## denny
Denný protokol za |  | 2023-11-16
|  | SO2 | CO |  | HF | Teplota | Tlak |  |  | Prietok
Tech.jednotky |  | mg/m3 ns | mg/m3 ns |  | mg/m3 ns | °C | kPa |  |  | m3/h ns
Emisný limit |  | 350 |  |  | 3
I (%) |  | 20 |  |  | 40
N / % SPH > EL+I |  | 0 / 0,0 |  |  | 0 / 0,0
N SPH > 2 EL+I |  | 0 |  |  | 0
PDH [mg/m3 ns] |  | 232.4396 |  | F | 0.40446 | 64.1597 | 98.7817 | 5 | 34230.2271 | 25685.2082
N platných SPH |  | 48 | 0 |  | 48 | 48 | 48 | 48 | 48 | 48
N / % SPH F |  | 0 / 0,0 | 48 / 100,0 |  | 0 / 0,0 | 0 / 0,0 | 0 / 0,0 | 0 / 0,0 | 0 / 0,0 | 0 / 0,0
N / % SPH E |  | 0 / 0,0 |  |  | 48 / 100,0 |  |  |  |  | 0 / 0,0
Množstvo ZL [kg] |  | 143.0515 | 0 |  | 0.01245 | 0 | 0 | 0 | 0 | 0
Q spal. tis.[m3 ns] |  | 308.2225 |  |  | 308.2225 |  |  |  |  | 308.2225
Výroba |  | x | x |  | 0
Emisný faktor |  | x | x |  | 0
čas | chod | SO2 | CO |  | HF | Teplota | Tlak |  |  | Prietok
|  | mg/m3 ns | mg/m3 ns |  | mg/m3 ns | °C | kPa |  |  | m3/h ns
00:30 |  | 218.1778 |  | F | 0.39529 | 64.2254 | 98.7943 | 5 | 36102.4297 | 27081.3396
01:00 |  | 209.075 |  | F | 0.40001 | 63.4749 | 98.8103 | 5 | 36046.4219 | 27104.0135
01:30 |  | 206.0845 |  | F | 0.39418 | 62.7937 | 98.821 | 5 | 36045.6484 | 27161.3384
02:00 |  | 207.2023 |  | F | 0.39728 | 62.2138 | 98.835 | 5 | 36044.5664 | 27211.3142
02:30 |  | 210.1043 |  | F | 0.41164 | 61.6792 | 98.8359 | 5 | 35991.8203 | 27215.1263
03:00 |  | 206.9381 |  | F | 0.41277 | 61.2409 | 98.8429 | 5 | 35768.1719 | 27083.404
03:30 |  | 216.6089 |  | F | 0.39249 | 60.8909 | 98.8462 | 5 | 35233.7383 | 26707.5654
04:00 |  | 231.7486 |  | F | 0.39645 | 60.6443 | 98.8591 | 5 | 34284.7031 | 26010.7908
04:30 |  | 232.0441 |  | F | 0.40036 | 60.444 | 98.8761 | 5 | 34266.8633 | 26017.3485
05:00 |  | 231.8906 |  | F | 0.3905 | 60.3338 | 98.8778 | 5 | 34284.1914 | 26039.5485
05:30 |  | 225.2494 |  | F | 0.3918 | 60.328 | 98.8772 | 5 | 34742.7969 | 26388.1578
06:00 |  | 226.0239 |  | F | 0.45437 | 60.2514 | 98.8759 | 5 | 34673.8359 | 26341.4803
06:30 |  | 235.932 |  | F | 0.45444 | 60.3094 | 98.8757 | 5 | 34589.8984 | 26273.1013
07:00 |  | 239.2822 |  | F | 0.44213 | 60.3408 | 98.8833 | 5 | 34559.8008 | 26249.7779
07:30 |  | 243.6194 |  | F | 0.41 | 60.4384 | 98.8943 | 5 | 34519.4062 | 26214.3553
08:00 |  | 239.8967 |  | F | 0.42304 | 60.4783 | 98.9034 | 5 | 34583.7188 | 26262.461
08:30 |  | 248.1098 |  | F | 0.39102 | 60.7805 | 98.934 | 5 | 34576.5625 | 26241.3732
09:00 |  | 255.3699 |  | F | 0.43453 | 61.2287 | 98.9459 | 5 | 33246.9062 | 25201.4619
09:30 |  | 264.263 |  | F | 0.41527 | 61.6396 | 98.9432 | 5 | 33159.4844 | 25103.6597
10:00 |  | 243.2262 |  | F | 0.39845 | 62.1167 | 98.945 | 5 | 34140.7773 | 25810.2413
10:30 |  | 254.765 |  | F | 0.39029 | 62.4927 | 98.9611 | 5 | 34446.2188 | 26016.2116
11:00 |  | 242.6077 |  | F | 0.39175 | 62.7 | 98.9553 | 5 | 34392.1562 | 25957.837
11:30 |  | 226.4292 |  | F | 0.39915 | 62.9549 | 98.9364 | 5 | 34327.9102 | 25884.7467
12:00 |  | 238.4637 |  | F | 0.39077 | 63.2592 | 98.9134 | 5 | 34352.9297 | 25874.1758
12:30 |  | 211.5876 |  | F | 0.38494 | 63.6888 | 98.8982 | 5 | 34248.1602 | 25758.3897
13:00 |  | 217.1807 |  | F | 0.38407 | 64.1105 | 98.8897 | 5 | 34195.9258 | 25684.7372
13:30 |  | 237.2024 |  | F | 0.39389 | 64.4909 | 98.883 | 5 | 34299.0273 | 25731.4267
14:00 |  | 249.6288 |  | F | 0.39835 | 64.8551 | 98.8603 | 5 | 34308.3047 | 25704.756
14:30 |  | 220.1865 |  | F | 0.39378 | 65.1804 | 98.8371 | 5 | 34335.7422 | 25694.5421
15:00 |  | 208.3651 |  | F | 0.39497 | 65.46 | 98.8159 | 5 | 34303.1016 | 25643.408
15:30 |  | 206.7698 |  | F | 0.39184 | 65.7996 | 98.8054 | 5 | 34308.4219 | 25618.9601
16:00 |  | 219.1677 |  | F | 0.39264 | 66.0485 | 98.7842 | 5 | 34184.8828 | 25502.52
16:30 |  | 200.409 |  | F | 0.40034 | 66.3218 | 98.7667 | 5 | 34168.2031 | 25465.0493
17:00 |  | 192.0107 |  | F | 0.39916 | 66.5431 | 98.7385 | 5 | 34054.4062 | 25356.4596
17:30 |  | 193.3234 |  | F | 0.39603 | 66.758 | 98.7158 | 5 | 34061.4492 | 25339.8264
18:00 |  | 202.9694 |  | F | 0.39594 | 66.9566 | 98.6901 | 5 | 34107.707 | 25352.8157
18:30 |  | 224.0911 |  | F | 0.40087 | 67.2044 | 98.6781 | 5 | 34095.3789 | 25322.1296
19:00 |  | 239.9458 |  | F | 0.42032 | 67.3894 | 98.6829 | 5 | 34091.9414 | 25307.0455
19:30 |  | 241.1889 |  | F | 0.42309 | 67.5169 | 98.6782 | 5 | 33816.9922 | 25092.3679
20:00 |  | 246.3923 |  | F | 0.39511 | 67.6971 | 98.6455 | 5 | 33430.3945 | 24784.179
20:30 |  | 247.5761 |  | F | 0.39537 | 67.7749 | 98.6095 | 5 | 33377.0781 | 24729.9705
21:00 |  | 261.4894 |  | F | 0.41008 | 67.988 | 98.5677 | 5 | 33366.5703 | 24696.2669
21:30 |  | 278.205 |  | F | 0.4236 | 68.1552 | 98.5502 | 5 | 33361.2695 | 24675.865
22:00 |  | 283.1413 |  | F | 0.38993 | 68.3572 | 98.5098 | 5 | 33366.0469 | 24654.685
22:30 |  | 291.3042 |  | F | 0.39914 | 68.4109 | 98.4722 | 5 | 33307.8281 | 24598.4189
23:00 |  | 216.0146 |  | F | 0.40144 | 68.4395 | 98.4376 | 5 | 31984.7207 | 23611
23:30 |  | 254.1869 |  | F | 0.3966 | 68.5824 | 98.3984 | 5 | 31934.5527 | 23554.7379
24:00 |  | 261.6512 |  | F | 0.4547 | 68.6787 | 98.3624 | 5 | 31961.8398 | 23559.6054
Náhradné hodnoty pre rok 2023 |  | SO2 | CO |  | HF | Teplota | Tlak | H2O |  | Prietok
|  | kg/h | kg/h |  | kg/h | °C | kPa | % |  | m3/h ns
|  | 6.0338 | 0 |  | 0.020196 | 72.9566 | 99.0641 | 0 | 0 | 43245.6011
Prepočítavacie koeficienty (ppm na mg/m3) |  | 2.86 | 1.25
Konštanta vlhkosti |  | 5
Prietok ns = AN_M_PRIETOK*(273.15/(273.15+AN_M_TEPLOTA))*(AN_M_TLAK/101.3)*((100-AN_VLHKOST)/100)
SO2_hmot = (1*AN_M_SO2/1000000)*AN_Prietok_ns
HF_hmot = (1*AN_S_HF/1000000)*AN_Prietok_ns
Označenie SPH
žiadne | platná hodnota
A | SPH > EL
B | SPH > 1,2 EL
C | SPH > 2,0 EL
F | Neplatná hodnota
E | Náhradná hodnota
Prístup do systému:
ecm administrator - konfiguračný prístup
obsluha - prezeranie bez možnosti konfigurácie