## denny
Denný protokol za |  | 2022-09-04
|  | SO2 | CO |  | HF
Tech.jednotky |  | mg/m3 ns | mg/m3 ns |  | mg/m3 ns
Emisný limit |  | 350 |  |  | 3
I (%) |  | 20 |  |  | 40
N / % SPH > EL+I |  | 0 / 0,0 |  |  | 0 / 0,0
N SPH > 2 EL |  | 0 |  |  | 0
PDH [mg/m3 ns] |  | 0 |  | F | 0.40958
N platných SPH |  | 48 | 0 |  | 48
N / % SPH F |  | 0 / 0,0 | 48 / 100,0 |  | 0 / 0,0
N / % SPH E |  | 0 / 0,0 |  |  | 0 / 0,0
Množstvo ZL [kg] |  | 1.1785 |  |  | 0
Q spal. tis.[m3 ns] |  | 0 |  |  | 0
Výroba |  | x | x |  | 25255
Emisný faktor |  | x | x |  | 0
čas | chod | SO2 | CO |  | HF | Teplota | Tlak | H2O | Prietok | Prietok
|  | mg/m3 ns | mg/m3 ns |  | mg/m3 ns | °C | kPa | % | m3/h | m3/h ns
00:30 |  | 0 |  | F | 0.37572 | 31.294 | 98.952 | 5 | 0 | 0
01:00 |  | 0 |  | F | 0.37571 | 31.015 | 98.9552 | 5 | 0 | 0
01:30 |  | 0 |  | F | 0.39738 | 30.7571 | 98.9509 | 5 | 0 | 0
02:00 |  | 0 |  | F | 0.38518 | 30.4943 | 98.9429 | 5 | 0 | 0
02:30 |  | 0 |  | F | 0.38015 | 30.2478 | 98.9573 | 5 | 0 | 0
03:00 |  | 0 |  | F | 0.4188 | 29.9948 | 98.9607 | 5 | 0 | 0
03:30 |  | 0 |  | F | 0.45082 | 29.7553 | 98.9745 | 5 | 0 | 0
04:00 |  | 0 |  | F | 0.47684 | 29.5275 | 98.969 | 5 | 0 | 0
04:30 |  | 0 |  | F | 0.38367 | 29.3114 | 98.9604 | 5 | 0 | 0
05:00 |  | 0 |  | F | 0.37769 | 29.1178 | 98.9503 | 5 | 0 | 0
05:30 |  | 0 |  | F | 0.38396 | 28.9435 | 98.9482 | 5 | 0 | 0
06:00 |  | 0 |  | F | 0.377 | 28.7869 | 98.9591 | 5 | 0 | 0
06:30 |  | 0 |  | F | 0.3758 | 28.6534 | 98.9714 | 5 | 0 | 0
07:00 |  | 0 |  | F | 0.38837 | 28.5438 | 98.9974 | 5 | 0 | 0
07:30 |  | 0 |  | F | 0.37571 | 28.4511 | 99.0115 | 5 | 0 | 0
08:00 |  | 0 |  | F | 0.376 | 28.3694 | 99.0305 | 5 | 0 | 0
08:30 |  | 0 |  | F | 0.39503 | 28.3224 | 99.0428 | 5 | 0 | 0
09:00 |  | 0 |  | F | 0.47964 | 28.3045 | 99.0569 | 5 | 0 | 0
09:30 |  | 0 |  | F | 0.61267 | 28.3079 | 99.0861 | 5 | 0 | 0
10:00 |  | 0 |  | F | 0.62868 | 28.3443 | 99.1136 | 5 | 0 | 0
10:30 |  | 0 |  | F | 0.58971 | 28.4523 | 99.1404 | 5 | 0 | 0
11:00 |  | 0 |  | F | 0.46648 | 28.5421 | 99.1603 | 5 | 0 | 0
11:30 |  | 0 |  | F | 0.39003 | 28.6376 | 99.1771 | 5 | 0 | 0
12:00 |  | 0 |  | F | 0.37604 | 28.7613 | 99.1868 | 5 | 0 | 0
12:30 |  | 0 |  | F | 0.37571 | 28.9299 | 99.1805 | 5 | 0 | 0
13:00 |  | 0 |  | F | 0.37572 | 29.1815 | 99.1727 | 5 | 0 | 0
13:30 |  | 0 |  | F | 0.37573 | 29.618 | 99.172 | 5 | 0 | 0
14:00 |  | 0 |  | F | 0.40436 | 30.1982 | 99.1784 | 5 | 0 | 0
14:30 |  | 0 |  | F | 0.38449 | 30.6612 | 99.1777 | 5 | 0 | 0
15:00 |  | 0 |  | F | 0.3778 | 31.0605 | 99.1859 | 5 | 0 | 0
15:30 |  | 0 |  | F | 0.37626 | 31.3989 | 99.1879 | 5 | 0 | 0
16:00 |  | 0 |  | F | 0.37869 | 31.676 | 99.1984 | 5 | 0 | 0
16:30 |  | 0 |  | F | 0.39139 | 31.8727 | 99.2104 | 5 | 0 | 0
17:00 |  | 0 |  | F | 0.38438 | 31.9961 | 99.215 | 5 | 0 | 0
17:30 |  | 0 |  | F | 0.45962 | 32.0724 | 99.2225 | 5 | 0 | 0
18:00 |  | 0 |  | F | 0.376 | 32.1537 | 99.2214 | 5 | 0 | 0
18:30 |  | 0 |  | F | 0.37795 | 32.2221 | 99.209 | 5 | 0 | 0
19:00 |  | 0 |  | F | 0.37575 | 32.2865 | 99.2214 | 5 | 0 | 0
19:30 |  | 0 |  | F | 0.37574 | 32.293 | 99.2362 | 5 | 0 | 0
20:00 |  | 0 |  | F | 0.37574 | 32.2119 | 99.256 | 5 | 0 | 0
20:30 |  | 0 |  | F | 0.37575 | 32.1099 | 99.2796 | 5 | 0 | 0
21:00 |  | 0 |  | F | 0.37573 | 32.0027 | 99.301 | 5 | 0 | 0
21:30 |  | 0 |  | F | 0.37574 | 31.8854 | 99.3004 | 5 | 0 | 0
22:00 |  | 0 |  | F | 0.38795 | 31.7346 | 99.2956 | 5 | 0 | 0
22:30 |  | 0 |  | F | 0.54611 | 31.5482 | 99.3012 | 5 | 0 | 0
23:00 |  | 0 |  | F | 0.44449 | 31.3336 | 99.3056 | 5 | 0 | 0
23:30 |  | 0 |  | F | 0.37572 | 31.1173 | 99.307 | 5 | 0 | 0
24:00 |  | 0 |  | F | 0.37571 | 30.9132 | 99.3112 | 5 | 0 | 0
Náhradné hodnoty pre rok 2022 |  | SO2 | CO |  | HF | Teplota | Tlak | H2O |  | Prietok
|  | kg/h | kg/h |  | kg/h | °C | kPa | % |  | m3/h ns
|  | 9.6361 | 0 |  | 0.027831 | 79.8006 | 98.9325 | 0 | 0 | 58870.6857
Prepočítavacie koeficienty (ppm na mg/m3) |  | 2.86 | 1.25
Konštanta vlhkosti |  | 0.8
Prietok ns = AN_M_PRIETOK*(273.15/(273.15+AN_M_TEPLOTA))*(AN_M_TLAK/101.3)*((100-AN_VLHKOST)/100)
SO2_hmot = (1*AN_M_SO2/1000000)*AN_Prietok_ns
HF_hmot = (1*AN_S_HF/1000000)*AN_Prietok_ns
Označenie SPH
žiadne | platná hodnota
A | SPH > EL
B | SPH > 1,2 EL
C | SPH > 2,0 EL
F | Neplatná hodnota
E | Náhradná hodnota
Prístup do systému:
ecm administrator - konfiguračný prístup
obsluha - prezeranie bez možnosti konfigurácie