## denny
Denný protokol za |  | 2022-09-04
|  | SO2 | CO | HF
Tech.jednotky |  | mg/m3 ns | mg/m3 ns | mg/m3 ns
Emisný limit |  | 350 |  | 1
I (%) |  | 20 |  | 40
N / % SPH > EL+I |  | 0 / 0,0 |  | 0 / 0,0
N SPH > 2 EL |  | 0 |  | 0
PDH [mg/m3 ns] |  | 18.0271 | 0.01998 |  | F
N platných SPH |  | 48 | 48 | 0
N / % SPH F |  | 0 / 0,0 | 0 / 0,0 | 48 / 100,0
N / % SPH E |  | 0 / 0,0 | 0 / 0,0 | 48 / 100,0
Množstvo ZL [kg] |  | 43.3803 | 0.04672 | 0.64741
Q spal. tis.[m3 ns] |  | 2405.2549 | 2405.2549 | 2405.2549
Výroba |  | x | x | 25255
Emisný faktor |  | x | x | 2.5635e-05
čas | chod | SO2 | CO | HF |  | Teplota | Tlak | H2O | Prietok | Prietok
|  | mg/m3 ns | mg/m3 ns | mg/m3 ns |  | °C | kPa | % | m3/h | m3/h ns
00:30 |  | 17.7509 | 0.00122 |  | F | 51.1836 | 99.5117 | 0.89999 | 103052.8984 | 102125.3984
01:00 |  | 17.5135 | 0.00124 |  | F | 50.7935 | 99.5247 | 0.89999 | 102990.2031 | 102063.2969
01:30 |  | 17.8934 | 0.00124 |  | F | 50.4299 | 99.5233 | 0.89999 | 101613.3984 | 100698.8984
02:00 |  | 18.0808 | 0.00124 |  | F | 50.0977 | 99.5169 | 0.89999 | 104354.2969 | 103415.1016
02:30 |  | 18.2809 | 0.00124 |  | F | 49.7675 | 99.5435 | 0.89999 | 102714.7969 | 101790.2969
03:00 |  | 17.9127 | 0.00866 |  | F | 49.4931 | 99.5562 | 0.89999 | 103920.1016 | 102984.8984
03:30 |  | 18.3536 | 0.00124 |  | F | 49.1497 | 99.5686 | 0.89999 | 103082.6016 | 102154.7969
04:00 |  | 18.5826 | 0.00124 |  | F | 48.9396 | 99.5679 | 0.89999 | 102893.6016 | 101967.6016
04:30 |  | 18.2655 | 0.00124 |  | F | 48.7335 | 99.5659 | 0.89999 | 103328.2969 | 102398.3984
05:00 |  | 18.2722 | 0.00124 |  | F | 48.6183 | 99.5583 | 0.89999 | 103440.8984 | 102509.8984
05:30 |  | 18.0143 | 0.00124 |  | F | 48.4777 | 99.56 | 0.89999 | 105812.7969 | 104860.5
06:00 |  | 17.9445 | 0.00124 |  | F | 48.3894 | 99.5764 | 0.89999 | 103262 | 102332.6016
06:30 |  | 18.3782 | 0.00124 |  | F | 48.3566 | 99.5942 | 0.89999 | 100858.2031 | 99950.4531
07:00 |  | 18.0709 | 0.01089 |  | F | 48.3731 | 99.6308 | 0.89999 | 105440.2031 | 104491.2969
07:30 |  | 17.8849 | 0.01963 |  | F | 48.4099 | 99.6496 | 0.89999 | 101316.2031 | 100404.3984
08:00 |  | 17.9505 | 0.0046 |  | F | 48.4393 | 99.6776 | 0.89999 | 104590.5 | 103649.1016
08:30 |  | 18.3556 | 0.04503 |  | F | 48.5371 | 99.6948 | 0.89999 | 105624.8984 | 104674.2969
09:00 |  | 18.0535 | 0.15029 |  | F | 48.7397 | 99.7126 | 0.89999 | 100986.1016 | 100077.2031
09:30 |  | 18.12 | 0.08101 |  | F | 49.4585 | 99.7474 | 0.89999 | 98137.4766 | 97254.2422
10:00 |  | 17.7735 | 0.00124 |  | F | 49.9362 | 99.7884 | 0.89999 | 95743.75 | 94882.0469
10:30 |  | 17.9984 | 0.00124 |  | F | 50.299 | 99.8268 | 0.89999 | 96301.0469 | 95434.3438
11:00 |  | 17.8608 | 0.00124 |  | F | 50.5646 | 99.8377 | 0.89999 | 93563.9219 | 92721.8594
11:30 |  | 17.764 | 0.12133 |  | F | 50.7671 | 99.8652 | 0.89999 | 93739.0781 | 92895.4297
12:00 |  | 18.1674 | 0.23972 |  | F | 50.9945 | 99.8805 | 0.89999 | 98608.2812 | 97720.7969
12:30 |  | 17.6933 | 0.07871 |  | F | 51.3862 | 99.8663 | 0.89999 | 94960.8906 | 94106.25
13:00 |  | 17.6729 | 0.0106 |  | F | 51.9186 | 99.8599 | 0.89999 | 94126 | 93278.8672
13:30 |  | 17.6235 | 0.01805 |  | F | 52.753 | 99.847 | 0.89999 | 94637.6562 | 93785.9219
14:00 |  | 17.5709 | 0.0336 |  | F | 53.6515 | 99.8351 | 0.89999 | 93678.0391 | 92834.9531
14:30 |  | 17.845 | 0.00124 |  | F | 54.4419 | 99.8319 | 0.89999 | 94154.6406 | 93307.2734
15:00 |  | 17.7836 | 0.00124 |  | F | 55.0845 | 99.836 | 0.89999 | 97228.2812 | 96353.2422
15:30 |  | 17.844 | 0.02653 |  | F | 55.544 | 99.8321 | 0.89999 | 94967.7969 | 94113.0938
16:00 |  | 17.737 | 0.00124 |  | F | 55.6896 | 99.8383 | 0.89999 | 94396.7109 | 93547.1328
16:30 |  | 17.6573 | 0.00124 |  | F | 55.6696 | 99.8374 | 0.89999 | 97579.1172 | 96700.9219
17:00 |  | 17.6084 | 0.01288 |  | F | 55.6603 | 99.8517 | 0.89999 | 95487.9062 | 94628.5391
17:30 |  | 17.7325 | 0.0025 |  | F | 55.6786 | 99.852 | 0.89999 | 98377.9219 | 97492.5234
18:00 |  | 18.0428 | 0.00124 |  | F | 54.952 | 99.8513 | 0.89999 | 104000.7969 | 103064.7969
18:30 |  | 17.8465 | 0.00124 |  | F | 54.3534 | 99.8379 | 0.89999 | 103782.1016 | 102848.1016
19:00 |  | 18.0262 | 0.00124 |  | F | 54.0641 | 99.8565 | 0.89999 | 103039 | 102111.7031
19:30 |  | 18.6181 | 0.00672 |  | F | 53.7392 | 99.8724 | 0.89999 | 107938 | 106966.5
20:00 |  | 18.7546 | 0.00122 |  | F | 53.3602 | 99.9006 | 0.89999 | 107332.3984 | 106366.3984
20:30 |  | 18.8718 | 0.00124 |  | F | 53.0204 | 99.9388 | 0.89999 | 107405.6016 | 106439
21:00 |  | 18.2933 | 0.00123 |  | F | 52.7446 | 99.9671 | 0.89999 | 104488 | 103547.6016
21:30 |  | 18.2027 | 0.00123 |  | F | 52.4454 | 99.9585 | 0.89999 | 104619.1016 | 103677.5
22:00 |  | 18.2434 | 0.01413 |  | F | 52.1623 | 99.9635 | 0.89999 | 104413.2031 | 103473.5
22:30 |  | 18.1392 | 0.02147 |  | F | 51.7535 | 99.9755 | 0.89999 | 102591.1016 | 101667.7969
23:00 |  | 18.0739 | 0.00124 |  | F | 51.3649 | 99.9844 | 0.89999 | 107933.7031 | 106962.2969
23:30 |  | 18.1205 | 0.01804 |  | F | 51.0361 | 99.9947 | 0.89999 | 106281.5 | 105324.8984
24:00 |  | 18.0585 | 0.00124 |  | F | 50.6617 | 99.9994 | 0.89999 | 105402.5 | 104453.8984
Náhradné hodnoty pre rok 2022 |  | SO2 | CO | HF |  | Teplota | Tlak | H2O |  | Prietok
|  | kg/h | kg/h | kg/h |  | °C | kPa | % |  | m3/h ns
|  | 111.8847 | 0 | 0.26916 |  | 91.9673 | 98.8494 | 0 | 0 | 951657.9739
Prepočítavacie koeficienty (ppm na mg/m3) |  | 2.86 | 1.25
Konštanta vlhkosti |  | 0.8
Prietok ns = FS2_M_PRIETOK*(273.15/(273.15+FS2_M_TEPLOTA))*(FS2_M_TLAK/101.3)*((100-FS2_VLHKOST)/100)
SO2_hmot = (1*FS2_M_SO2/1000000)*FS2_Prietok_ns
CO_hmot = (1*FS2_M_CO/1000000)*FS2_Prietok_ns
HF_hmot = (1*FS2_S_HF/1000000)*FS2_Prietok_ns
Označenie SPH
žiadne | platná hodnota
A | SPH > EL
B | SPH > 1,2 EL
C | SPH > 2,0 EL
F | Neplatná hodnota
E | Náhradná hodnota
Prístup do systému:
ecm administrator - konfiguračný prístup
obsluha - prezeranie bez možnosti konfigurácie