## denny
Denný protokol za |  | 2025-03-17
|  | SO2 | CO |  | HF |  | Teplota |  | Tlak |  |  | Prietok
Tech.jednotky |  | mg/m3 ns | mg/m3 ns |  | mg/m3 ns |  | °C |  | kPa |  |  | m3/h ns
Emisný limit |  | 350 |  |  | 3
I (%) |  | 20 |  |  | 40 | [6 empty] | 7.86
N / % SPH > EL+I |  | 0 / 0,0 |  |  | 0 / 0,0
N SPH > 2 EL+I |  | 0 |  |  | 0
PDH [mg/m3 ns] |  | 269.5961 |  | F | 0.020564 |  | 71.9626 |  | 98.7496 | 5.1 | 80289.2985 | 58788.4169
N platných SPH |  | 48 | 0 |  | 48 |  | 48 |  | 48 | 48 | 48 | 48
N / % SPH F |  | 0 / 0,0 | 48 / 100,0 |  | 0 / 0,0 |  | 0 / 0,0 |  | 0 / 0,0 | 0 / 0,0 | 0 / 0,0 | 0 / 0,0
N / % SPH E |  | 0 / 0,0 |  |  | 0 / 0,0 | [6 empty] | 0 / 0,0
Množstvo ZL [kg] |  | 380.4317 | 0 |  | 0.029105 |  | 0 |  | 0 | 0 | 0 | 0
Q spal. tis.[m3 ns] |  | 705.461 |  |  | 705.461 | [6 empty] | 705.461
Výroba |  | x | x |  | 0
Emisný faktor |  | x | x |  | 0
čas | chod | SO2 | CO |  | HF |  | Teplota |  | Tlak |  |  | Prietok
|  | mg/m3 ns | mg/m3 ns |  | mg/m3 ns |  | °C |  | kPa |  |  | m3/h ns
00:30 |  | 253.1758 |  | F | 0.03973 |  | 72.0036 |  | 98.4189 | 5.1 | 78748.4922 | 57460.1
01:00 |  | 255.3381 |  | F | 0 |  | 71.8798 |  | 98.4305 | 5.1 | 78452.0156 | 57271.0763
01:30 |  | 256.7362 |  | F | 0 |  | 71.5502 |  | 98.4364 | 5.1 | 78193.5781 | 57140.3966
02:00 |  | 261.1307 |  | F | 0.03689 |  | 71.2694 |  | 98.4358 | 5.1 | 78070.125 | 57096.3634
02:30 |  | 262.8851 |  | F | 0.01064 |  | 71.6389 |  | 98.4288 | 5.1 | 77955.1562 | 56947.1259
03:00 |  | 266.6126 |  | F | 0 |  | 71.7975 |  | 98.422 | 5.1 | 77923.7578 | 56894.0875
03:30 |  | 266.6911 |  | F | 0.1078 |  | 71.2664 |  | 98.418 | 5.1 | 77931.2578 | 56984.96
04:00 |  | 269.9534 |  | F | 0 |  | 71.1911 |  | 98.4181 | 5.1 | 77916.0938 | 56986.3859
04:30 |  | 267.5136 |  | F | 0.16094 |  | 72.0209 |  | 98.4153 | 5.1 | 81973.7031 | 59808.2308
05:00 |  | 269.474 |  | F | 0.01011 |  | 72.2963 |  | 98.4138 | 5.1 | 82206.0781 | 59929.0459
05:30 |  | 265.6265 |  | F | 0 |  | 71.6621 |  | 98.4123 | 5.1 | 81543.5312 | 59554.4681
06:00 |  | 268.6714 |  | F | 0 |  | 71.5729 |  | 98.4172 | 5.1 | 81587.6328 | 59605.0298
06:30 |  | 273.5724 |  | F | 0 |  | 72.0203 |  | 98.4144 | 5.1 | 81485.4062 | 59451.5511
07:00 |  | 270.4377 |  | F | 0 |  | 71.9391 |  | 98.4243 | 5.1 | 81260.8828 | 59307.6563
07:30 |  | 270.9192 |  | F | 0 |  | 71.6661 |  | 98.4403 | 5.1 | 81535.0156 | 59564.4914
08:00 |  | 271.1466 |  | F | 0 |  | 71.7253 |  | 98.4608 | 5.1 | 81331.6953 | 59418.1255
08:30 |  | 278.0333 |  | F | 0.04373 |  | 71.9792 |  | 98.477 | 5.1 | 81359.3125 | 59404.3465
09:00 |  | 278.4172 |  | F | 0 |  | 71.7281 |  | 98.4834 | 5.1 | 81052.7812 | 59227.4919
09:30 |  | 262.8223 |  | F | 0.07223 |  | 71.7162 |  | 98.508 | 5.1 | 80027.9922 | 58495.2605
10:00 |  | 255.6853 |  | F | 0 |  | 72.0116 |  | 98.5301 | 5.1 | 79603.9531 | 58148.5539
10:30 |  | 257.6714 |  | F | 0.02606 |  | 72.7739 |  | 98.5685 | 5.1 | 80541.3281 | 58726.5123
11:00 |  | 267.1947 |  | F | 0 |  | 73.2247 |  | 98.6255 | 5.1 | 82891.9141 | 60396.674
11:30 |  | 265.0017 |  | F | 0.01936 |  | 72.5548 |  | 98.6415 | 5.1 | 83833.3516 | 61210.9095
12:00 |  | 265.2516 |  | F | 0 |  | 72.3464 |  | 98.6513 | 5.1 | 83401.6406 | 60938.524
12:30 |  | 268.4508 |  | F | 0 |  | 72.8146 |  | 98.6671 | 5.1 | 80565.3438 | 58795.8459
13:00 |  | 269.0962 |  | F | 0.01287 |  | 73.1766 |  | 98.6939 | 5.1 | 80541.3047 | 58732.8582
13:30 |  | 267.9295 |  | F | 0.00523 |  | 72.8422 |  | 98.7302 | 5.1 | 80585.5625 | 58843.5949
14:00 |  | 268.8747 |  | F | 0 |  | 72.6444 |  | 98.7685 | 5.1 | 80483.0859 | 58825.1555
14:30 |  | 270.385 |  | F | 0 |  | 72.8377 |  | 98.8016 | 5.1 | 80364.6797 | 58725.4799
15:00 |  | 272.1183 |  | F | 0.00727 |  | 72.641 |  | 98.8233 | 5.1 | 79903.5312 | 58434.5288
15:30 |  | 275.7614 |  | F | 0.03413 |  | 72.3682 |  | 98.8498 | 5.1 | 79423.5391 | 58144.9645
16:00 |  | 260.8281 |  | F | 0 |  | 72.2557 |  | 98.8887 | 5.1 | 79186.6328 | 58013.2224
16:30 |  | 260.6045 |  | F | 0 |  | 72.4121 |  | 98.9163 | 5.1 | 78946.1172 | 57826.9955
17:00 |  | 268.3774 |  | F | 0.0051 |  | 72.133 |  | 98.9541 | 5.1 | 79054.7031 | 57975.4452
17:30 |  | 275.0148 |  | F | 0 |  | 71.8453 |  | 99.0109 | 5.1 | 78224.1562 | 57447.1852
18:00 |  | 275.2538 |  | F | 0.00202 |  | 72.1061 |  | 99.0436 | 5.1 | 78827.7812 | 57865.8209
18:30 |  | 273.4327 |  | F | 0 |  | 72.1559 |  | 99.0752 | 5.1 | 79191.6016 | 58143.0728
19:00 |  | 275.4748 |  | F | 0.04072 |  | 71.612 |  | 99.1107 | 5.1 | 79127.6875 | 58208.6348
19:30 |  | 279.4546 |  | F | 0 |  | 71.4988 |  | 99.1392 | 5.1 | 78817.6719 | 58016.321
20:00 |  | 282.9154 |  | F | 0.04935 |  | 71.9321 |  | 99.1619 | 5.1 | 77858.8828 | 57251.7246
20:30 |  | 281.6498 |  | F | 0 |  | 71.6877 |  | 99.1887 | 5.1 | 78438.6328 | 57734.5325
21:00 |  | 279.4419 |  | F | 0.03597 |  | 71.2165 |  | 99.2055 | 5.1 | 79317.0547 | 58470.8794
21:30 |  | 280.5555 |  | F | 0 |  | 71.3294 |  | 99.2328 | 5.1 | 80493.0469 | 59334.6628
22:00 |  | 282.3128 |  | F | 0.10549 |  | 71.8367 |  | 99.2544 | 5.1 | 81916.7188 | 60308.3927
22:30 |  | 272.2305 |  | F | 0.13351 |  | 71.4479 |  | 99.2715 | 5.1 | 82867.9688 | 61088.0598
23:00 |  | 269.18 |  | F | 0 |  | 70.9241 |  | 99.2828 | 5.1 | 82984.9844 | 61274.4496
23:30 |  | 272.2859 |  | F | 0 |  | 71.0838 |  | 99.2975 | 5.1 | 83000.2422 | 61266.3904
24:00 |  | 279.021 |  | F | 0.02792 |  | 71.5663 |  | 99.3189 | 5.1 | 82938.7031 | 61148.4276
Náhradné hodnoty pre rok 2025 |  | SO2 | CO |  | HF |  | Teplota |  | Tlak | H2O |  | Prietok
|  | kg/h | kg/h |  | kg/h |  | °C |  | kPa | % |  | m3/h ns
|  | 10.1722 | 0 |  | 0.011409 |  | 72.0254 |  | 98.8554 | 0 | 0 | 51571.8999
Prepočítavacie koeficienty (ppm na mg/m3) |  | 2.86 | 1.25
Konštanta vlhkosti |  | 5.1
Prietok ns = AN_M_PRIETOK*(273.15/(273.15+AN_M_TEPLOTA))*(AN_M_TLAK/101.3)*((100-AN_VLHKOST)/100)
SO2_hmot = (1*AN_M_SO2/1000000)*AN_Prietok_ns
HF_hmot = (1*AN_S_HF/1000000)*AN_Prietok_ns
Označenie SPH | [5 empty] | Označenie PDH
žiadne | platná hodnota |  |  |  |  | G |  | PDH > EL+ I
A | SPH > EL
B | SPH > 1,2 EL
C | SPH > 2,0 EL
F | Neplatná hodnota |  |  |  |  | Náhradné hodnoty boli použité
E | Náhradná hodnota |  |  |  |  | z dôvodu neplatného merania
Prístup do systému:
ecm administrator - konfiguračný prístup
obsluha - prezeranie bez možnosti konfigurácie