## denny
Denný protokol za |  | 2022-08-23
|  | SO2 | CO |  | HF
Tech.jednotky |  | mg/m3 ns | mg/m3 ns |  | mg/m3 ns
Emisný limit |  | 350 |  |  | 3
I (%) |  | 20 |  |  | 40
N / % SPH > EL+I |  | 0 / 0,0 |  |  | 0 / 0,0
N SPH > 2 EL |  | 0 |  |  | 0
PDH [mg/m3 ns] |  | 0 |  | F | 0.43686
N platných SPH |  | 48 | 0 |  | 48
N / % SPH F |  | 0 / 0,0 | 48 / 100,0 |  | 0 / 0,0
N / % SPH E |  | 0 / 0,0 |  |  | 0 / 0,0
Množstvo ZL [kg] |  | 0.25584 |  |  | 0
Q spal. tis.[m3 ns] |  | 0 |  |  | 0
Výroba |  | x | x |  | 335240
Emisný faktor |  | x | x |  | 0
čas | chod | SO2 | CO |  | HF | Teplota | Tlak | H2O | Prietok | Prietok
|  | mg/m3 ns | mg/m3 ns |  | mg/m3 ns | °C | kPa | % | m3/h | m3/h ns
00:30 |  | 0 |  | F | 0.3758 | 32.3426 | 98.4137 | 5 | 0 | 0
01:00 |  | 0 |  | F | 0.37582 | 32.2336 | 98.4054 | 5 | 0 | 0
01:30 |  | 0 |  | F | 0.37584 | 32.1181 | 98.4115 | 5 | 0 | 0
02:00 |  | 0 |  | F | 0.37581 | 31.9964 | 98.414 | 5 | 0 | 0
02:30 |  | 0 |  | F | 0.37584 | 31.9134 | 98.4278 | 5 | 0 | 0
03:00 |  | 0 |  | F | 0.37584 | 31.8338 | 98.4343 | 5 | 0 | 0
03:30 |  | 0 |  | F | 0.37585 | 31.7598 | 98.4384 | 5 | 0 | 0
04:00 |  | 0 |  | F | 0.37582 | 31.6966 | 98.445 | 5 | 0 | 0
04:30 |  | 0 |  | F | 0.37614 | 31.6252 | 98.4552 | 5 | 0 | 0
05:00 |  | 0 |  | F | 0.38077 | 31.5786 | 98.4633 | 5 | 0 | 0
05:30 |  | 0 |  | F | 0.38124 | 31.5345 | 98.475 | 5 | 0 | 0
06:00 |  | 0 |  | F | 0.37674 | 31.4963 | 98.4865 | 5 | 0 | 0
06:30 |  | 0 |  | F | 0.3759 | 31.4501 | 98.5037 | 5 | 0 | 0
07:00 |  | 0 |  | F | 0.37582 | 31.4244 | 98.5166 | 5 | 0 | 0
07:30 |  | 0 |  | F | 0.37581 | 31.4035 | 98.5257 | 5 | 0 | 0
08:00 |  | 0 |  | F | 0.37735 | 31.4109 | 98.5402 | 5 | 0 | 0
08:30 |  | 0 |  | F | 0.37582 | 31.4362 | 98.5507 | 5 | 0 | 0
09:00 |  | 0 |  | F | 0.37582 | 31.4755 | 98.568 | 5 | 0 | 0
09:30 |  | 0 |  | F | 0.37583 | 31.5498 | 98.596 | 5 | 0 | 0
10:00 |  | 0 |  | F | 0.37582 | 31.6594 | 98.6154 | 5 | 0 | 0
10:30 |  | 0 |  | F | 0.3762 | 31.8084 | 98.6234 | 5 | 0 | 0
11:00 |  | 0 |  | F | 0.37796 | 31.9956 | 98.6425 | 5 | 0 | 0
11:30 |  | 0 |  | F | 0.38296 | 32.1807 | 98.6509 | 5 | 0 | 0
12:00 |  | 0 |  | F | 0.44734 | 32.4508 | 98.6639 | 5 | 0 | 0
12:30 |  | 0 |  | F | 0.5569 | 32.7491 | 98.6742 | 5 | 0 | 0
13:00 |  | 0 |  | F | 0.69694 | 33.064 | 98.6872 | 5 | 0 | 0
13:30 |  | 0 |  | F | 0.80638 | 33.3834 | 98.6945 | 5 | 0 | 0
14:00 |  | 0 |  | F | 0.6507 | 33.7052 | 98.6986 | 5 | 0 | 0
14:30 |  | 0 |  | F | 0.5757 | 34.0382 | 98.7102 | 5 | 0 | 0
15:00 |  | 0 |  | F | 0.52699 | 34.3301 | 98.7088 | 5 | 0 | 0
15:30 |  | 0 |  | F | 0.47144 | 34.5446 | 98.7158 | 5 | 0 | 0
16:00 |  | 0 |  | F | 0.4006 | 34.7399 | 98.7138 | 5 | 0 | 0
16:30 |  | 0 |  | F | 0.42144 | 34.9395 | 98.712 | 5 | 0 | 0
17:00 |  | 0 |  | F | 0.38325 | 35.1573 | 98.7172 | 5 | 0 | 0
17:30 |  | 0 |  | F | 0.37585 | 35.2656 | 98.7173 | 5 | 0 | 0
18:00 |  | 0 |  | F | 0.37583 | 35.3409 | 98.716 | 5 | 0 | 0
18:30 |  | 0 |  | F | 0.37584 | 35.4522 | 98.7147 | 5 | 0 | 0
19:00 |  | 0 |  | F | 0.37583 | 35.4645 | 98.7401 | 5 | 0 | 0
19:30 |  | 0 |  | F | 0.37582 | 35.4141 | 98.7598 | 5 | 0 | 0
20:00 |  | 0 |  | F | 0.38871 | 35.427 | 98.7757 | 5 | 0 | 0
20:30 |  | 0 |  | F | 0.39715 | 35.3426 | 98.7908 | 5 | 0 | 0
21:00 |  | 0 |  | F | 0.44694 | 35.1857 | 98.8083 | 5 | 0 | 0
21:30 |  | 0 |  | F | 0.4974 | 35.0102 | 98.8289 | 5 | 0 | 0
22:00 |  | 0 |  | F | 0.53464 | 34.8246 | 98.8285 | 5 | 0 | 0
22:30 |  | 0 |  | F | 0.60322 | 34.6297 | 98.8175 | 5 | 0 | 0
23:00 |  | 0 |  | F | 0.65612 | 34.4292 | 98.8133 | 5 | 0 | 0
23:30 |  | 0 |  | F | 0.53963 | 34.2257 | 98.8068 | 5 | 0 | 0
24:00 |  | 0 |  | F | 0.4217 | 34.0271 | 98.7939 | 5 | 0 | 0
Náhradné hodnoty pre rok 2022 |  | SO2 | CO |  | HF | Teplota | Tlak | H2O |  | Prietok
|  | kg/h | kg/h |  | kg/h | °C | kPa | % |  | m3/h ns
|  | 9.6361 | 0 |  | 0.027831 | 79.8006 | 98.9325 | 0 | 0 | 58870.6857
Prepočítavacie koeficienty (ppm na mg/m3) |  | 2.86 | 1.25
Konštanta vlhkosti |  | 0.8
Prietok ns = AN_M_PRIETOK*(273.15/(273.15+AN_M_TEPLOTA))*(AN_M_TLAK/101.3)*((100-AN_VLHKOST)/100)
SO2_hmot = (1*AN_M_SO2/1000000)*AN_Prietok_ns
HF_hmot = (1*AN_S_HF/1000000)*AN_Prietok_ns
Označenie SPH
žiadne | platná hodnota
A | SPH > EL
B | SPH > 1,2 EL
C | SPH > 2,0 EL
F | Neplatná hodnota
E | Náhradná hodnota
Prístup do systému:
ecm administrator - konfiguračný prístup
obsluha - prezeranie bez možnosti konfigurácie