## denny
Denný protokol za |  | 2022-08-23
|  | SO2 | CO | HF
Tech.jednotky |  | mg/m3 ns | mg/m3 ns | mg/m3 ns
Emisný limit |  | 350 |  | 1
I (%) |  | 20 |  | 40
N / % SPH > EL+I |  | 0 / 0,0 |  | 0 / 0,0
N SPH > 2 EL |  | 0 |  | 0
PDH [mg/m3 ns] |  | 130.8381 | 905.5458 |  | F
N platných SPH |  | 48 | 48 | 0
N / % SPH F |  | 0 / 0,0 | 0 / 0,0 | 48 / 100,0
N / % SPH E |  | 0 / 0,0 | 0 / 0,0 | 48 / 100,0
Množstvo ZL [kg] |  | 2174.8618 | 15050.3876 | 6.1335
Q spal. tis.[m3 ns] |  | 16616.7913 | 16616.7913 | 16616.7913
Výroba |  | x | x | 335240
Emisný faktor |  | x | x | 1.8296e-05
čas | chod | SO2 | CO | HF |  | Teplota | Tlak | H2O | Prietok | Prietok
|  | mg/m3 ns | mg/m3 ns | mg/m3 ns |  | °C | kPa | % | m3/h | m3/h ns
00:30 |  | 151.3284 | 942.5311 |  | F | 89.7215 | 97.629 | 0.79999 | 965039.875 | 694505
01:00 |  | 151.1524 | 947.4486 |  | F | 89.8418 | 97.6213 | 0.79999 | 966172 | 695033.3125
01:30 |  | 148.0844 | 954.8791 |  | F | 89.8411 | 97.6313 | 0.79999 | 965080.125 | 694321.625
02:00 |  | 147.0815 | 953.9166 |  | F | 89.9319 | 97.6365 | 0.79999 | 967010.8125 | 695571.6875
02:30 |  | 148.6254 | 956.3358 |  | F | 89.764 | 97.6544 | 0.79999 | 966825 | 695887.875
03:00 |  | 142.7276 | 972.0168 |  | F | 89.6339 | 97.6668 | 0.79999 | 967508.875 | 696717.6875
03:30 |  | 142.7137 | 966.8105 |  | F | 89.6657 | 97.6774 | 0.79999 | 966950.125 | 696331
04:00 |  | 144.1201 | 956.8004 |  | F | 89.6637 | 97.6889 | 0.79999 | 966949.8125 | 696416.3125
04:30 |  | 139.4995 | 957.2133 |  | F | 89.6551 | 97.7007 | 0.79999 | 967013.125 | 696561.875
05:00 |  | 137.3028 | 958.5619 |  | F | 89.5793 | 97.713 | 0.79999 | 967630.3125 | 697240.8125
05:30 |  | 135.8114 | 969.8336 |  | F | 89.624 | 97.731 | 0.79999 | 967882.8125 | 697464.3125
06:00 |  | 133.1135 | 952.0897 |  | F | 89.5526 | 97.7468 | 0.79999 | 967545.875 | 697470.625
06:30 |  | 144.8788 | 921.4064 |  | F | 88.8937 | 97.7657 | 0.79999 | 968640.875 | 699666.875
07:00 |  | 142.5524 | 936.2676 |  | F | 89.0286 | 97.7854 | 0.79999 | 967233 | 698531.875
07:30 |  | 141.4986 | 939.7715 |  | F | 89.2577 | 97.8068 | 0.79999 | 966664.8125 | 697832.625
08:00 |  | 141.797 | 934.1432 |  | F | 89.7209 | 97.8213 | 0.79999 | 967165.875 | 697408.1875
08:30 |  | 143.1068 | 942.9506 |  | F | 89.7889 | 97.8318 | 0.79999 | 965324 | 696021.375
09:00 |  | 146.5087 | 948.9465 |  | F | 90.4124 | 97.8524 | 0.79999 | 964980.125 | 694729.875
09:30 |  | 140.7107 | 944.7135 |  | F | 90.933 | 97.8846 | 0.79999 | 965981.8125 | 694683
10:00 |  | 125.2394 | 966.8385 |  | F | 91.1179 | 97.9056 | 0.79999 | 965393.1875 | 694054.8125
10:30 |  | 129.4138 | 928.256 |  | F | 91.1871 | 97.9074 | 0.79999 | 965455.125 | 693982.1875
11:00 |  | 127.325 | 927.8127 |  | F | 91.4007 | 97.9329 | 0.79999 | 965752.1875 | 693968.8125
11:30 |  | 117.8357 | 950.8785 |  | F | 91.3807 | 97.9369 | 0.79999 | 965428.8125 | 693804.375
12:00 |  | 121.7207 | 916.7867 |  | F | 91.7672 | 97.9411 | 0.79999 | 963883.3125 | 691988.375
12:30 |  | 122.1266 | 896.8801 |  | F | 92.3198 | 97.9425 | 0.79999 | 963775.1875 | 690876.6875
13:00 |  | 118.1071 | 895.2838 |  | F | 92.9776 | 97.9478 | 0.79999 | 963837.8125 | 689717.125
13:30 |  | 114.9007 | 900.2819 |  | F | 93.5195 | 97.9456 | 0.79999 | 964341.3125 | 689040.625
14:00 |  | 116.492 | 889.2686 |  | F | 93.8744 | 97.9428 | 0.79999 | 965982.125 | 689526.125
14:30 |  | 119.5978 | 898.8633 |  | F | 93.9405 | 97.9486 | 0.79999 | 966734.1875 | 689979
15:00 |  | 118.1359 | 902.3506 |  | F | 94.3461 | 97.9421 | 0.79999 | 965732.875 | 688459.1875
15:30 |  | 115.5996 | 895.6742 |  | F | 94.7314 | 97.9445 | 0.79999 | 966152.875 | 688053.3125
16:00 |  | 115.8526 | 883.1844 |  | F | 95.1713 | 97.937 | 0.79999 | 966016.125 | 687083.8125
16:30 |  | 117.2515 | 889.9637 |  | F | 95.6747 | 97.9165 | 0.79999 | 967532.8125 | 687077.3125
17:00 |  | 118.1205 | 887.2723 |  | F | 95.9465 | 97.9163 | 0.79999 | 967573.3125 | 686598.3125
17:30 |  | 120.8481 | 872.9453 |  | F | 96.0728 | 97.9103 | 0.79999 | 967826.625 | 686500.6875
18:00 |  | 126.9213 | 868.2332 |  | F | 96.3595 | 97.9063 | 0.79999 | 966687.125 | 685133.3125
18:30 |  | 128.6865 | 868.8041 |  | F | 96.3724 | 97.9062 | 0.79999 | 968032.875 | 686060.6875
19:00 |  | 131.3059 | 856.9617 |  | F | 96.3321 | 97.941 | 0.79999 | 965888.125 | 684860.6875
19:30 |  | 130.1324 | 856.192 |  | F | 96.2903 | 97.9692 | 0.79999 | 966894.8125 | 685846.6875
20:00 |  | 127.3354 | 850.0391 |  | F | 96.3042 | 97.9969 | 0.79999 | 966549.8125 | 685770.3125
20:30 |  | 129.203 | 832.0638 |  | F | 95.8238 | 98.0354 | 0.79999 | 967560.125 | 687649.875
21:00 |  | 128.4611 | 826.9783 |  | F | 95.2743 | 98.0686 | 0.79999 | 966816.6875 | 688380.1875
21:30 |  | 120.3906 | 828.026 |  | F | 94.5991 | 98.11 | 0.79999 | 966915.3125 | 690003.875
22:00 |  | 119.5631 | 837.5369 |  | F | 93.6811 | 98.1196 | 0.79999 | 967731.625 | 692384.3125
22:30 |  | 127.3349 | 830.875 |  | F | 93.4943 | 98.1118 | 0.79999 | 967505.875 | 692520.625
23:00 |  | 129.3794 | 821.3971 |  | F | 93.2974 | 98.1184 | 0.79999 | 967983.875 | 693282.375
23:30 |  | 121.5223 | 818.1412 |  | F | 93.0728 | 98.1134 | 0.79999 | 967547.3125 | 693359.125
24:00 |  | 118.8139 | 811.7715 |  | F | 92.7999 | 98.1041 | 0.79999 | 969518.8125 | 695223.875
Náhradné hodnoty pre rok 2022 |  | SO2 | CO | HF |  | Teplota | Tlak | H2O |  | Prietok
|  | kg/h | kg/h | kg/h |  | °C | kPa | % |  | m3/h ns
|  | 98.3465 | 0 | 0.36911 |  | 87.0634 | 98.1044 | 0 | 0 | 760551.4226
Prepočítavacie koeficienty (ppm na mg/m3) |  | 2.86 | 1.25
Konštanta vlhkosti |  | 0.8
Prietok ns = FS1_M_PRIETOK*(273.15/(273.15+FS1_M_TEPLOTA))*(FS1_M_TLAK/101.3)*((100-FS1_VLHKOST)/100)
SO2_hmot = (1*FS1_M_SO2/1000000)*FS1_Prietok_ns
CO_hmot = (1*FS1_M_CO/1000000)*FS1_Prietok_ns
HF_hmot = (1*FS1_S_HF/1000000)*FS1_Prietok_ns
Označenie SPH
žiadne | platná hodnota
A | SPH > EL
B | SPH > 1,2 EL
C | SPH > 2,0 EL
F | Neplatná hodnota
E | Náhradná hodnota
Prístup do systému:
ecm administrator - konfiguračný prístup
obsluha - prezeranie bez možnosti konfigurácie