## denny
Denný protokol za |  | 2022-08-23
|  | SO2 | CO | HF
Tech.jednotky |  | mg/m3 ns | mg/m3 ns | mg/m3 ns
Emisný limit |  | 350 |  | 1
I (%) |  | 20 |  | 40
N / % SPH > EL+I |  | 0 / 0,0 |  | 0 / 0,0
N SPH > 2 EL |  | 0 |  | 0
PDH [mg/m3 ns] |  | 29.7353 | 79.9458 |  | F
N platných SPH |  | 48 | 48 | 0
N / % SPH F |  | 0 / 0,0 | 0 / 0,0 | 48 / 100,0
N / % SPH E |  | 0 / 0,0 | 0 / 0,0 | 48 / 100,0
Množstvo ZL [kg] |  | 433.5549 | 1165.608 | 3.9242
Q spal. tis.[m3 ns] |  | 14579.0832 | 14579.0832 | 14579.0832
Výroba |  | x | x | 335240
Emisný faktor |  | x | x | 1.1705e-05
čas | chod | SO2 | CO | HF |  | Teplota | Tlak | H2O | Prietok | Prietok
|  | mg/m3 ns | mg/m3 ns | mg/m3 ns |  | °C | kPa | % | m3/h | m3/h ns
00:30 |  | 34.2907 | 98.5527 |  | F | 77.719 | 98.671 | 0.89999 | 614569.375 | 609038.3125
01:00 |  | 36.0007 | 97.4297 |  | F | 77.6678 | 98.6698 | 0.89999 | 616018.875 | 610474.8125
01:30 |  | 33.3475 | 96.2455 |  | F | 77.6921 | 98.6923 | 0.89999 | 612302.125 | 606791.3125
02:00 |  | 33.5586 | 93.9674 |  | F | 77.6407 | 98.7073 | 0.89999 | 616399 | 610851.3125
02:30 |  | 33.2438 | 92.4619 |  | F | 77.4667 | 98.7219 | 0.89999 | 616028.875 | 610484.8125
03:00 |  | 32.5936 | 86.7754 |  | F | 77.3367 | 98.7356 | 0.89999 | 614285.375 | 608756.875
03:30 |  | 31.7579 | 81.8382 |  | F | 77.1058 | 98.7465 | 0.89999 | 613144.3125 | 607625.875
04:00 |  | 31.4282 | 80.0726 |  | F | 76.8522 | 98.7595 | 0.89999 | 615903.8125 | 610360.6875
04:30 |  | 30.9851 | 81.1195 |  | F | 76.6051 | 98.7672 | 0.89999 | 613516.875 | 607995.3125
05:00 |  | 29.4659 | 75.1546 |  | F | 76.4535 | 98.7854 | 0.89999 | 616637.3125 | 611087.625
05:30 |  | 29.1447 | 74.4372 |  | F | 76.2887 | 98.802 | 0.89999 | 612815.8125 | 607300.375
06:00 |  | 28.8704 | 73.6214 |  | F | 76.1355 | 98.8159 | 0.89999 | 613376.8125 | 607856.375
06:30 |  | 28.6395 | 72.8662 |  | F | 75.8603 | 98.8229 | 0.89999 | 614643.8125 | 609111.875
07:00 |  | 28.5233 | 72.3795 |  | F | 75.6038 | 98.8382 | 0.89999 | 615341.1875 | 609803.125
07:30 |  | 28.5595 | 73.0674 |  | F | 75.4305 | 98.8561 | 0.89999 | 612492.625 | 606980.125
08:00 |  | 28.4307 | 74.3089 |  | F | 75.4893 | 98.8761 | 0.89999 | 612476.625 | 606964.3125
08:30 |  | 28.3793 | 74.3014 |  | F | 75.569 | 98.8902 | 0.89999 | 612459.125 | 606947.125
09:00 |  | 28.6171 | 74.6328 |  | F | 75.6569 | 98.9358 | 0.89999 | 610493.1875 | 604998.8125
09:30 |  | 28.4294 | 74.514 |  | F | 75.8023 | 98.9761 | 0.89999 | 611887.375 | 606380.625
10:00 |  | 28.2425 | 74.516 |  | F | 75.7328 | 98.9939 | 0.89999 | 611513.3125 | 606009.6875
10:30 |  | 28.4781 | 75.5638 |  | F | 75.8081 | 99.001 | 0.89999 | 611087.625 | 605587.8125
11:00 |  | 28.6576 | 76.028 |  | F | 75.8745 | 99.0294 | 0.89999 | 614882.125 | 609348.125
11:30 |  | 28.6576 | 76.4603 |  | F | 76.1253 | 99.0452 | 0.89999 | 613424.625 | 607903.8125
12:00 |  | 29.63 | 77.1894 |  | F | 76.5866 | 99.0481 | 0.89999 | 613548.3125 | 608026.3125
12:30 |  | 29.0883 | 77.5739 |  | F | 77.1368 | 99.0553 | 0.89999 | 613207.625 | 607688.8125
13:00 |  | 29.1834 | 77.8415 |  | F | 77.4648 | 99.069 | 0.89999 | 614065.8125 | 608539.125
13:30 |  | 28.9314 | 77.6982 |  | F | 77.7639 | 99.0764 | 0.89999 | 614969.625 | 609434.875
14:00 |  | 28.855 | 77.9593 |  | F | 78.0551 | 99.0727 | 0.89999 | 610579.6875 | 605084.375
14:30 |  | 29.1695 | 78.0856 |  | F | 78.1364 | 99.0813 | 0.89999 | 616583.125 | 611033.875
15:00 |  | 29.2765 | 78.5023 |  | F | 77.9689 | 99.072 | 0.89999 | 614245.6875 | 608717.375
15:30 |  | 28.9823 | 78.8685 |  | F | 77.7877 | 99.0751 | 0.89999 | 611887.375 | 606380.375
16:00 |  | 29.069 | 79.4206 |  | F | 77.7827 | 99.0688 | 0.89999 | 612592.875 | 607079.625
16:30 |  | 30.0839 | 80.2279 |  | F | 78.1161 | 99.0498 | 0.89999 | 612498.375 | 606986
17:00 |  | 29.2932 | 80.1152 |  | F | 78.419 | 99.0484 | 0.89999 | 611583.8125 | 606079.6875
17:30 |  | 29.1601 | 80.3962 |  | F | 78.4762 | 99.0461 | 0.89999 | 613959.6875 | 608434
18:00 |  | 29.071 | 80.3236 |  | F | 78.4084 | 99.0399 | 0.89999 | 609414.6875 | 603930
18:30 |  | 29.1338 | 80.0137 |  | F | 78.0561 | 99.0414 | 0.89999 | 612253.6875 | 606743.375
19:00 |  | 29.4558 | 80.0423 |  | F | 77.6818 | 99.0765 | 0.89999 | 613523.875 | 608002.125
19:30 |  | 29.3309 | 80.2432 |  | F | 77.4431 | 99.1099 | 0.89999 | 612711.8125 | 607197.3125
20:00 |  | 29.2164 | 80.2965 |  | F | 77.0453 | 99.121 | 0.89999 | 611911.3125 | 606404.1875
20:30 |  | 29.2311 | 80.0863 |  | F | 76.4787 | 99.1485 | 0.89999 | 610374.875 | 604881.375
21:00 |  | 29.2398 | 80.1715 |  | F | 75.8772 | 99.1829 | 0.89999 | 613320 | 607800.1875
21:30 |  | 28.8848 | 79.8128 |  | F | 75.2481 | 99.2134 | 0.89999 | 612518.625 | 607005.8125
22:00 |  | 29.1852 | 79.8197 |  | F | 74.6594 | 99.2182 | 0.89999 | 614232.8125 | 608704.875
22:30 |  | 28.845 | 80.0518 |  | F | 74.0778 | 99.2083 | 0.89999 | 609451.3125 | 603966.1875
23:00 |  | 28.8257 | 80.501 |  | F | 73.6092 | 99.2139 | 0.89999 | 610193.8125 | 604702
23:30 |  | 28.784 | 80.9163 |  | F | 73.1991 | 99.2088 | 0.89999 | 607681.8125 | 602212.625
24:00 |  | 29.0687 | 80.929 |  | F | 72.77 | 99.203 | 0.89999 | 609962.375 | 604472.8125
Náhradné hodnoty pre rok 2022 |  | SO2 | CO | HF |  | Teplota | Tlak | H2O |  | Prietok
|  | kg/h | kg/h | kg/h |  | °C | kPa | % |  | m3/h ns
|  | 111.8847 | 0 | 0.26916 |  | 91.9673 | 98.8494 | 0 | 0 | 951657.9739
Prepočítavacie koeficienty (ppm na mg/m3) |  | 2.86 | 1.25
Konštanta vlhkosti |  | 0.8
Prietok ns = FS2_M_PRIETOK*(273.15/(273.15+FS2_M_TEPLOTA))*(FS2_M_TLAK/101.3)*((100-FS2_VLHKOST)/100)
SO2_hmot = (1*FS2_M_SO2/1000000)*FS2_Prietok_ns
CO_hmot = (1*FS2_M_CO/1000000)*FS2_Prietok_ns
HF_hmot = (1*FS2_S_HF/1000000)*FS2_Prietok_ns
Označenie SPH
žiadne | platná hodnota
A | SPH > EL
B | SPH > 1,2 EL
C | SPH > 2,0 EL
F | Neplatná hodnota
E | Náhradná hodnota
Prístup do systému:
ecm administrator - konfiguračný prístup
obsluha - prezeranie bez možnosti konfigurácie