## denny
Denný protokol za |  | 2023-09-27
|  | SO2 |  | CO |  | HF | Teplota | Tlak |  |  | Prietok
Tech.jednotky |  | mg/m3 ns |  | mg/m3 ns |  | mg/m3 ns | °C | kPa |  |  | m3/h ns
Emisný limit |  | 350 |  |  |  | 3
I (%) |  | 20 |  |  |  | 40
N / % SPH > EL+I |  | 0 / 0,0 |  |  |  | 0 / 0,0
N SPH > 2 EL+I |  | 0 |  |  |  | 0
PDH [mg/m3 ns] |  | 89.2303 |  |  | F | 0.38665 | 67.827 | 99.6085 | 5 | 36744.5487 | 27514.1841
N platných SPH |  | 47 |  | 0 |  | 48 | 48 | 48 | 48 | 48 | 48
N / % SPH F |  | 1 / 2,1 |  | 48 / 100,0 |  | 0 / 0,0 | 0 / 0,0 | 0 / 0,0 | 0 / 0,0 | 0 / 0,0 | 0 / 0,0
N / % SPH E |  | 1 / 2,1 |  |  |  | 48 / 100,0 |  |  |  |  | 0 / 0,0
Množstvo ZL [kg] |  | 57.7736 |  | 0 |  | 0.013336 | 0 | 0 | 0 | 0 | 0
Q spal. tis.[m3 ns] |  | 330.1702 |  |  |  | 330.1702 |  |  |  |  | 330.1702
Výroba |  | x |  | x |  | 0
Emisný faktor |  | x |  | x |  | 0
čas | chod | SO2 |  | CO |  | HF | Teplota | Tlak |  |  | Prietok
|  | mg/m3 ns |  | mg/m3 ns |  | mg/m3 ns | °C | kPa |  |  | m3/h ns
00:30 |  | 59.2379 |  |  | F | 0.38415 | 72.5567 | 99.7466 | 5 | 36173.7578 | 26736.1725
01:00 |  | 58.3734 |  |  | F | 0.38369 | 71.3693 | 99.738 | 5 | 36285.6523 | 26908.9851
01:30 |  | 64.24 |  |  | F | 0.38394 | 70.1573 | 99.7246 | 5 | 36388.6719 | 27077.0319
02:00 |  | 65.9219 |  |  | F | 0.38471 | 68.881 | 99.707 | 5 | 36757.9453 | 27449.0138
02:30 |  | 70.0934 |  |  | F | 0.38502 | 67.6392 | 99.6871 | 5 | 37947.4336 | 28434.8452
03:00 |  | 57.8567 |  |  | F | 0.38494 | 66.542 | 99.675 | 5 | 38025.2188 | 28581.688
03:30 |  | 52.3137 |  |  | F | 0.38387 | 65.5248 | 99.6625 | 5 | 38070.5273 | 28698.0942
04:00 |  | 55.2578 |  |  | F | 0.38453 | 64.5907 | 99.6419 | 5 | 38174.5508 | 28850.1467
04:30 |  | 47.8301 |  |  | F | 0.38483 | 63.8358 | 99.6272 | 5 | 38186.3828 | 28919.4782
05:00 |  | 58.7271 |  |  | F | 0.38382 | 63.1892 | 99.6165 | 5 | 38220.5234 | 28997.8383
05:30 |  | 64.7072 |  |  | F | 0.38486 | 62.6356 | 99.6003 | 5 | 38281.0977 | 29086.9637
06:00 |  | 75.8976 |  |  | F | 0.3843 | 62.2087 | 99.5841 | 5 | 38198.2383 | 29056.2207
06:30 |  | 88.9287 |  |  | F | 0.38508 | 61.872 | 99.5717 | 5 | 38285.4297 | 29148.1974
07:00 |  | 94.4739 |  |  | F | 0.38366 | 61.5972 | 99.5777 | 5 | 38342.6133 | 29217.4271
07:30 |  | 85.7846 |  |  | F | 0.38348 | 61.5333 | 99.5816 | 5 | 38281.207 | 29177.3681
08:00 |  | 73.7491 |  |  | F | 0.38649 | 61.5241 | 99.5909 | 5 | 38161.9219 | 29089.9669
08:30 |  | 83.9785 |  |  | F | 0.39196 | 61.6903 | 99.5968 | 5 | 38199.7578 | 29106.0698
09:00 |  | 119.2938 |  |  | F | 0.38698 | 61.9848 | 99.6079 | 5 | 38240.1328 | 29114.4785
09:30 |  | 94.5083 |  |  | F | 0.39781 | 62.2266 | 99.6163 | 5 | 38177.6406 | 29048.401
10:00 |  | 96.6066 |  |  | F | 0.39262 | 62.6759 | 99.6222 | 5 | 38124.2891 | 28970.698
10:30 |  |  | F |  | F | 0.38458 | 63.1878 | 99.6292 | 5 | 37986.4023 | 28824.0278
11:00 |  | 96.5632 |  |  | F | 0.38344 | 63.7503 | 99.631 | 5 | 38007.3867 | 28792.3096
11:30 |  | 101.3564 |  |  | F | 0.38377 | 64.4736 | 99.62 | 5 | 37995.9023 | 28718.7666
12:00 |  | 103.4082 |  |  | F | 0.38348 | 65.1628 | 99.6213 | 5 | 37866.2148 | 28562.8144
12:30 |  | 130.4687 |  |  | F | 0.3835 | 65.8492 | 99.6282 | 5 | 37868.5117 | 28508.696
13:00 |  | 198.8269 |  |  | F | 0.38707 | 66.4834 | 99.626 | 5 | 37952.9375 | 28518.254
13:30 |  | 181.6037 |  |  | F | 0.38497 | 67.1027 | 99.6193 | 5 | 37841.8555 | 28381.1487
14:00 |  | 76.7263 |  |  | F | 0.38497 | 67.7929 | 99.6218 | 5 | 37499.1641 | 28067.8903
14:30 |  | 85.8914 |  |  | F | 0.38435 | 68.4067 | 99.622 | 5 | 36008.1797 | 26903.5035
15:00 |  | 112.9228 |  |  | F | 0.38487 | 69.0349 | 99.6106 | 5 | 36759.3242 | 27411.1664
15:30 |  | 107.1056 |  |  | F | 0.38793 | 69.6977 | 99.5984 | 5 | 37328.168 | 27778.1458
16:00 |  | 104.8309 |  |  | F | 0.39054 | 70.3235 | 99.5858 | 5 | 37259.3359 | 27672.8873
16:30 |  | 108.8662 |  |  | F | 0.3935 | 70.8951 | 99.5763 | 5 | 36643.3477 | 27167.5739
17:00 |  | 92.3856 |  |  | F | 0.3943 | 71.2897 | 99.5703 | 5 | 34609.3555 | 25628.627
17:30 |  | 69.1538 |  |  | F | 0.39298 | 71.763 | 99.5666 | 5 | 35715.6016 | 26410.551
18:00 |  | 51.5376 |  |  | F | 0.38861 | 72.0991 | 99.5713 | 5 | 34489.0703 | 25479.9417
18:30 |  | 42.3836 |  |  | F | 0.38444 | 72.3054 | 99.5641 | 5 | 34497.9766 | 25469.4554
19:00 |  | 41.0401 |  |  | F | 0.39796 | 72.466 | 99.5649 | 5 | 34529.7734 | 25481.2934
19:30 |  | 41.3454 |  |  | F | 0.39084 | 72.6293 | 99.5697 | 5 | 34509.4883 | 25455.5273
20:00 |  | 47.469 |  |  | F | 0.39324 | 72.6877 | 99.5714 | 5 | 34463.1211 | 25417.4706
20:30 |  | 62.1613 |  |  | F | 0.38628 | 72.7435 | 99.5763 | 5 | 34527.3438 | 25461.9847
21:00 |  | 84.0913 |  |  | F | 0.38333 | 72.8255 | 99.5696 | 5 | 34709.4375 | 25588.4805
21:30 |  | 86.1338 |  |  | F | 0.38307 | 72.8237 | 99.558 | 5 | 34648.6445 | 25540.8139
22:00 |  | 107.4656 |  |  | F | 0.3841 | 72.8919 | 99.5576 | 5 | 34622.7422 | 25516.5963
22:30 |  | 135.954 |  |  | F | 0.38438 | 73.0275 | 99.5554 | 5 | 34656.0898 | 25530.5846
23:00 |  | 140.4418 |  |  | F | 0.38367 | 73.1487 | 99.5596 | 5 | 34764.2344 | 25602.3785
23:30 |  | 144.1687 |  |  | F | 0.38658 | 73.2259 | 99.547 | 5 | 34720.375 | 25561.1351
24:00 |  | 171.7427 |  |  | F | 0.38751 | 73.3735 | 99.5409 | 5 | 34735.3633 | 25559.7252
Náhradné hodnoty pre rok 2023 |  | SO2 |  | CO |  | HF | Teplota | Tlak | H2O |  | Prietok
|  | kg/h |  | kg/h |  | kg/h | °C | kPa | % |  | m3/h ns
|  | 6.0338 |  | 0 |  | 0.020196 | 72.9566 | 99.0641 | 0 | 0 | 43245.6011
Prepočítavacie koeficienty (ppm na mg/m3) |  | 2.86 |  | 1.25
Konštanta vlhkosti |  | 5
Prietok ns = AN_M_PRIETOK*(273.15/(273.15+AN_M_TEPLOTA))*(AN_M_TLAK/101.3)*((100-AN_VLHKOST)/100)
SO2_hmot = (1*AN_M_SO2/1000000)*AN_Prietok_ns
HF_hmot = (1*AN_S_HF/1000000)*AN_Prietok_ns
Označenie SPH
žiadne | platná hodnota
A | SPH > EL
B | SPH > 1,2 EL
C | SPH > 2,0 EL
F | Neplatná hodnota
E | Náhradná hodnota
Prístup do systému:
ecm administrator - konfiguračný prístup
obsluha - prezeranie bez možnosti konfigurácie