## denny
Denný protokol za |  | 2020-02-06
|  | SO2 | CO | HF
Tech.jednotky |  | mg/m3 ns | mg/m3 ns | mg/m3 ns
Emisný limit |  | 350 |  | 2
I (%) |  | 20 |  | 40
N / % SPH > EL+I |  | 0 / 0,0 |  | 0 / 0,0
N SPH > 2 EL |  | 0 |  | 0
PDH [mg/m3 ns] |  | 114.4702 | 848.0443 | 0.18073
N platných SPH |  | 48 | 48 | 48
N / % SPH F |  | 0/0,0 | 0/0,0 | 0/0,0
N / % SPH E |  | 0/0,0 | 0/0,0 | 0/0,0
Množstvo ZL [kg] |  | 3771.2155 | 27944.8086 | 5.9514
Q spal. tis.[m3 ns] |  | 16473.9742 | 16473.9742 | 16473.9742
Výroba |  | x | x | 419550
Emisný faktor |  | x | x | 1.4185e-05
čas | chod | SO2 | CO | HF | Teplota | Tlak | H2O | Prietok | Prietok
|  | mg/m3 ns | mg/m3 ns | mg/m3 ns | °C | kPa | % | m3/h | m3/h ns
40561.0208 |  | 95.8913 | 885.7352 | 0.11942 | 76.0841 | 99.0977 | 0.8 | 904227.5625 | 686322.4286
40561.0417 |  | 94.8444 | 885.3976 | 0.11211 | 75.7728 | 99.1094 | 0.8 | 906152.1875 | 688477.9173
40561.0625 |  | 102.8935 | 866.9416 | 0.10089 | 75.5715 | 99.1443 | 0.8 | 905801.5625 | 688851.1722
40561.0833 |  | 104.1376 | 853.5779 | 0.10673 | 76.0682 | 99.1677 | 0.8 | 905211.25 | 687585.5549
40561.1042 |  | 101.9698 | 884.1295 | 0.14144 | 76.4951 | 99.1715 | 0.8 | 905391.5625 | 686909.1312
40561.125 |  | 107.3804 | 875.4617 | 0.15776 | 76.2979 | 99.1677 | 0.8 | 905399.1875 | 687276.4052
40561.1458 |  | 105.1536 | 872.8476 | 0.1688 | 76.4146 | 99.1676 | 0.8 | 904476.5 | 686345.5163
40561.1667 |  | 103.6175 | 863.8544 | 0.16086 | 76.3133 | 99.161 | 0.8 | 903143 | 685487.1564
40561.1875 |  | 106.8584 | 864.996 | 0.1678 | 76.6453 | 99.164 | 0.8 | 903289.6875 | 684968.4438
40561.2083 |  | 103.6327 | 871.5554 | 0.17838 | 76.5976 | 99.1468 | 0.8 | 904047.125 | 685517.5568
40561.2292 |  | 102.7912 | 861.6319 | 0.17716 | 76.5477 | 99.1682 | 0.8 | 903405.8125 | 685276.8303
40561.25 |  | 100.8179 | 856.6703 | 0.12166 | 76.2016 | 99.1809 | 0.8 | 902665.5625 | 685480.97
40561.2708 |  | 108.4063 | 836.5827 | 0.11256 | 75.577 | 99.1757 | 0.8 | 904326.3125 | 687936.7765
40561.2917 |  | 123.0785 | 850.1741 | 0.12228 | 74.9461 | 99.1602 | 0.8 | 904154.4375 | 688944.7763
40561.3125 |  | 154.9452 | 863.577 | 0.18449 | 74.757 | 99.1735 | 0.8 | 905409.6875 | 690368.4222
40561.3333 |  | 124.9933 | 867.4378 | 0.19004 | 74.5268 | 99.1823 | 0.8 | 904362.9375 | 690088.5249
40561.3542 |  | 112.5602 | 872.6078 | 0.1744 | 74.31 | 99.1778 | 0.8 | 905142.9375 | 691083.1794
40561.375 |  | 111.1981 | 881.9591 | 0.18533 | 74.0722 | 99.1753 | 0.8 | 903906.25 | 690593.9211
40561.3958 |  | 111.1298 | 899.6285 | 0.16208 | 74.3349 | 99.1601 | 0.8 | 903592.875 | 689726.9703
40561.4167 |  | 108.3112 | 887.9402 | 0.10659 | 74.7505 | 99.1162 | 0.8 | 904271.8125 | 689115.2158
40561.4375 |  | 103.6679 | 898.0252 | 0.1337 | 74.8234 | 99.0978 | 0.8 | 904980.5625 | 689383.4411
40561.4583 |  | 105.8291 | 896.1201 | 0.17973 | 74.9551 | 99.0735 | 0.8 | 906797.25 | 690336.2054
40561.4792 |  | 126.362 | 891.7522 | 0.19611 | 75.1686 | 99.0348 | 0.8 | 907051.375 | 689836.8368
40561.5 |  | 122.7792 | 873.5826 | 0.19895 | 75.5234 | 99.0053 | 0.8 | 907081.3125 | 688952.6972
40561.5208 |  | 113.7685 | 882.2385 | 0.20761 | 75.4759 | 99.0081 | 0.8 | 908173.5 | 689895.8283
40561.5417 |  | 103.1399 | 890.7712 | 0.18066 | 75.6174 | 99.0017 | 0.8 | 908331.75 | 689691.0329
40561.5625 |  | 103.6589 | 875.2979 | 0.17609 | 75.9407 | 98.9702 | 0.8 | 907204.4375 | 687978.6863
40561.5833 |  | 103.2477 | 888.6711 | 0.17502 | 76.4111 | 98.9405 | 0.8 | 905894.5625 | 685854.9671
40561.6042 |  | 101.9529 | 877.9746 | 0.16335 | 76.4661 | 98.9297 | 0.8 | 905451.125 | 685336.1649
40561.625 |  | 103.5177 | 848.3556 | 0.16042 | 76.535 | 98.9179 | 0.8 | 905965.625 | 685509.0141
40561.6458 |  | 104.3573 | 854.4802 | 0.16058 | 76.8415 | 98.9249 | 0.8 | 905364.75 | 684502.7112
40561.6667 |  | 99.8108 | 842.4645 | 0.15921 | 77.0608 | 98.9108 | 0.8 | 904903.3125 | 683627.9301
40561.6875 |  | 100.1089 | 821.3212 | 0.15934 | 77.1827 | 98.8675 | 0.8 | 905279.25 | 683374.2592
40561.7083 |  | 103.254 | 806.811 | 0.17982 | 76.7717 | 98.8629 | 0.8 | 906783.9375 | 685282.6349
40561.7292 |  | 101.0161 | 795.1623 | 0.19343 | 76.7073 | 98.8735 | 0.8 | 907865.625 | 686300.0768
40561.75 |  | 105.9805 | 785.0903 | 0.18905 | 76.8345 | 98.883 | 0.8 | 907197.875 | 685611.9664
40561.7708 |  | 124.194 | 791.3618 | 0.20243 | 77.0607 | 98.8979 | 0.8 | 907501.5 | 685501.5776
40561.7917 |  | 140.8496 | 790.533 | 0.21382 | 77.3382 | 98.8749 | 0.8 | 908035.875 | 685203.0313
40561.8125 |  | 153.3905 | 776.6436 | 0.22965 | 77.603 | 98.8537 | 0.8 | 908268.5 | 684713.7822
40561.8333 |  | 156.0533 | 791.0594 | 0.2518 | 77.7704 | 98.8575 | 0.8 | 909251.1875 | 685154.475
40561.8542 |  | 156.5002 | 790.7486 | 0.27084 | 78.2473 | 98.8721 | 0.8 | 909204.8125 | 684290.2262
40561.875 |  | 134.2758 | 775.4926 | 0.25936 | 78.3748 | 98.878 | 0.8 | 906584.75 | 682112.0055
40561.8958 |  | 124.6934 | 766.6726 | 0.25858 | 78.4011 | 98.8822 | 0.8 | 906262 | 681846.7189
40561.9167 |  | 117.6206 | 779.7108 | 0.24618 | 78.6596 | 98.8778 | 0.8 | 906489.0625 | 681485.8645
40561.9375 |  | 128.4794 | 783.8682 | 0.24961 | 78.3292 | 98.8629 | 0.8 | 907144.9375 | 682517.4201
40561.9583 |  | 128.5162 | 820.1498 | 0.25334 | 78.3613 | 98.8393 | 0.8 | 907181.875 | 682319.7902
40561.9792 |  | 121.7559 | 848.0855 | 0.23892 | 78.2858 | 98.8409 | 0.8 | 907769.375 | 682919.2762
24:00 |  | 121.1772 | 860.977 | 0.23643 | 78.6057 | 98.867 | 0.8 | 907202.75 | 682052.9283
Náhradné hodnoty pre rok 2020 |  | SO2 | CO | HF | Teplota | Tlak | H2O |  | Prietok
|  | kg/h | kg/h | kg/h | °C | kPa | % |  | m3/h ns
|  | 94.735 | 682.856 | 0.352 | 91.4 | 98.1 | 0.8 | 0 | 799062
Prepočítavacie koeficienty (ppm na mg/m3) |  | 2.86 | 1.25
Konštanta vlhkosti |  | 0.8
Prietok ns = FS1_M_PRIETOK*(273.15/(273.15+FS1_M_TEPLOTA))*(FS1_M_TLAK/101.3)*((100-FS1_VLHKOST)/100)
SO2_hmot = (1*FS1_M_SO2/1000000)*FS1_Prietok_ns
CO_hmot = (1*FS1_M_CO/1000000)*FS1_Prietok_ns
HF_hmot = (1*FS1_S_HF/1000000)*FS1_Prietok_ns
Označenie SPH
žiadne | platná hodnota
A | SPH > EL
B | SPH > 1,2 EL
C | SPH > 2,0 EL
F | Neplatná hodnota
E | Náhradná hodnota
Prístup do systému:
ecm administrator - konfiguračný prístup
obsluha - prezeranie bez možnosti konfigurácie