## denny
Denný protokol za |  | 2020-02-06
|  | SO2 | CO | HF
Tech.jednotky |  | mg/m3 ns | mg/m3 ns | mg/m3 ns
Emisný limit |  | 350 |  | 2
I (%) |  | 20 |  | 40
N / % SPH > EL+I |  | 0 / 0,0 |  | 0 / 0,0
N SPH > 2 EL |  | 0 |  | 0
PDH [mg/m3 ns] |  | 98.4057 | 1032.4585 | 0.20287
N platných SPH |  | 48 | 48 | 48
N / % SPH F |  | 0/0,0 | 0/0,0 | 0/0,0
N / % SPH E |  | 0/0,0 | 0/0,0 | 0/0,0
Množstvo ZL [kg] |  | 4701.9257 | 49309.1429 | 9.7687
Q spal. tis.[m3 ns] |  | 23881.4228 | 23881.4228 | 23881.4228
Výroba |  | x | x | 419550
Emisný faktor |  | x | x | 2.3284e-05
čas | chod | SO2 | CO | HF | Teplota | Tlak | H2O | Prietok | Prietok
|  | mg/m3 ns | mg/m3 ns | mg/m3 ns | °C | kPa | % | m3/h | m3/h ns
40561.0208 |  | 118.16 | 1019.6098 | 0.32992 | 77.6042 | 99.7277 | 0.8 | 1334436.875 | 1014879.2066
40561.0417 |  | 120.0159 | 1033.7263 | 0.36723 | 77.3767 | 99.729 | 0.8 | 1335965.375 | 1016714.4707
40561.0625 |  | 115.9337 | 1044.8711 | 0.35201 | 77.1679 | 99.7688 | 0.8 | 1333421.25 | 1015787.9287
40561.0833 |  | 116.578 | 1062.8143 | 0.36555 | 77.2451 | 99.7988 | 0.8 | 1333268.625 | 1015753.8946
40561.1042 |  | 118.7989 | 1073.9515 | 0.40447 | 77.545 | 99.7969 | 0.8 | 1331689.625 | 1013663.2016
40561.125 |  | 112.5754 | 1064.348 | 0.38443 | 78.0524 | 99.7857 | 0.8 | 1329508 | 1010427.7601
40561.1458 |  | 109.7152 | 1058.6735 | 0.4017 | 78.2625 | 99.789 | 0.8 | 1330166.375 | 1010357.2049
40561.1667 |  | 110.6851 | 1064.5275 | 0.36193 | 78.2294 | 99.7838 | 0.8 | 1329424.25 | 1009836.2484
40561.1875 |  | 103.9391 | 1049.6978 | 0.30816 | 78.2656 | 99.7951 | 0.8 | 1327566.625 | 1008434.9775
40561.2083 |  | 99.2378 | 1036.8595 | 0.32758 | 78.2403 | 99.7794 | 0.8 | 1328688 | 1009200.8639
40561.2292 |  | 103.4997 | 1015.5328 | 0.39353 | 78.2674 | 99.798 | 0.8 | 1329559.25 | 1009973.2816
40561.25 |  | 115.2315 | 1007.7333 | 0.53079 | 78.0399 | 99.8165 | 0.8 | 1329161.375 | 1010511.9461
40561.2708 |  | 98.0795 | 991.0133 | 0.43855 | 77.3397 | 99.8116 | 0.8 | 1329061.625 | 1012404.731
40561.2917 |  | 93.0453 | 991.1513 | 0.39243 | 77.0622 | 99.7968 | 0.8 | 1327940.75 | 1012203.1373
40561.3125 |  | 89.6503 | 981.2818 | 0.31455 | 76.9053 | 99.798 | 0.8 | 1327505.125 | 1012335.9524
40561.3333 |  | 88.7102 | 1001.9504 | 0.2743 | 76.5863 | 99.8128 | 0.8 | 1328794.25 | 1014394.0287
40561.3542 |  | 85.1108 | 1024.7164 | 0.2696 | 76.5275 | 99.809 | 0.8 | 1328524.25 | 1014319.7959
40561.375 |  | 85.7842 | 1054.0245 | 0.1726 | 76.2053 | 99.8223 | 0.8 | 1301388.75 | 994650.8366
40561.3958 |  | 89.8536 | 1047.7225 | 0.19301 | 76.3061 | 99.8103 | 0.8 | 1293263.25 | 988036.6295
40561.4167 |  | 84.811 | 1017.8733 | 0.15635 | 76.499 | 99.7555 | 0.8 | 1312489.5 | 1001622.3614
40561.4375 |  | 84.3133 | 1003.2626 | 0.16042 | 76.5967 | 99.7352 | 0.8 | 1316325.125 | 1004063.4803
40561.4583 |  | 85.0559 | 993.0411 | 0.19399 | 77.2928 | 99.7188 | 0.8 | 1316822.375 | 1002283.4824
40561.4792 |  | 80.0694 | 992.4868 | 0.10824 | 78.0705 | 99.6781 | 0.8 | 1316746.125 | 999597.705
40561.5 |  | 81.697 | 989.1973 | 0.08772 | 78.9535 | 99.6529 | 0.8 | 1316802.125 | 996881.8563
40561.5208 |  | 83.8195 | 971.6716 | 0.08441 | 79.4722 | 99.6546 | 0.8 | 1315693 | 994593.8241
40561.5417 |  | 85.3896 | 978.2014 | 0.08692 | 79.9195 | 99.6429 | 0.8 | 1316034.875 | 993475.2067
40561.5625 |  | 82.9207 | 997.9456 | 0.07452 | 80.5115 | 99.6312 | 0.8 | 1302690.875 | 981640.173
40561.5833 |  | 85.7826 | 1009.8199 | 0.09486 | 81.0237 | 99.6025 | 0.8 | 1296954 | 975623.0193
40561.6042 |  | 91.4799 | 1013.4022 | 0.11125 | 80.9071 | 99.5952 | 0.8 | 1297946.5 | 976619.7257
40561.625 |  | 98.7804 | 1044.7815 | 0.12147 | 81.03 | 99.581 | 0.8 | 1294745 | 973733.641
40561.6458 |  | 102.1522 | 1056.7508 | 0.10548 | 81.5879 | 99.5706 | 0.8 | 1296147.25 | 973153.5853
40561.6667 |  | 103.2366 | 1044.5287 | 0.14209 | 81.7867 | 99.5477 | 0.8 | 1296541.375 | 972680.5665
40561.6875 |  | 105.445 | 1020.7836 | 0.08875 | 82.1203 | 99.5027 | 0.8 | 1294368.125 | 969699.7157
40561.7083 |  | 108.2834 | 1031.3899 | 0.07564 | 82.0374 | 99.497 | 0.8 | 1294657.375 | 970086.7376
40561.7292 |  | 102.0019 | 1044.3059 | 0.06993 | 81.9595 | 99.5008 | 0.8 | 1297372.375 | 972372.3125
40561.75 |  | 98.0061 | 1050.4785 | 0.05365 | 81.6935 | 99.4993 | 0.8 | 1297007.125 | 972811.9312
40561.7708 |  | 98.1385 | 1054.4419 | 0.06452 | 81.5291 | 99.5139 | 0.8 | 1305524 | 979797.627
40561.7917 |  | 94.4645 | 1068.1697 | 0.04992 | 80.9568 | 99.4979 | 0.8 | 1314758.375 | 988163.6185
40561.8125 |  | 96.4081 | 1064.8503 | 0.09716 | 80.8141 | 99.4865 | 0.8 | 1314603 | 988332.6715
40561.8333 |  | 96.225 | 1078.1384 | 0.13719 | 80.9873 | 99.4979 | 0.8 | 1315077 | 988318.6207
40561.8542 |  | 92.1836 | 1082.0593 | 0.1051 | 81.0719 | 99.5089 | 0.8 | 1313757.375 | 987200.0726
40561.875 |  | 94.1991 | 1066.4269 | 0.0816 | 81.1427 | 99.5218 | 0.8 | 1312388.125 | 986102.1819
40561.8958 |  | 92.5804 | 1052.5352 | 0.06461 | 81.0013 | 99.5329 | 0.8 | 1312185.875 | 986453.9394
40561.9167 |  | 94.6696 | 1046.3246 | 0.10951 | 81.0266 | 99.5298 | 0.8 | 1312330.875 | 986461.8283
40561.9375 |  | 101.705 | 1039.932 | 0.10111 | 80.7902 | 99.5195 | 0.8 | 1311601.375 | 986469.2754
40561.9583 |  | 105.5646 | 1041.1709 | 0.15649 | 80.8624 | 99.5109 | 0.8 | 1313125.75 | 987328.4795
40561.9792 |  | 107.3914 | 1042.3765 | 0.15865 | 80.8515 | 99.5128 | 0.8 | 1311541.125 | 986187.0512
24:00 |  | 112.0965 | 1037.4548 | 0.21367 | 80.9089 | 99.5325 | 0.8 | 1312848 | 987204.9029
Náhradné hodnoty pre rok 2020 |  | SO2 | CO | HF | Teplota | Tlak | H2O |  | Prietok
|  | kg/h | kg/h | kg/h | °C | kPa | % |  | m3/h ns
|  | 109.096 | 1024.058 | 0.361 | 93 | 98.8 | 0.8 | 0 | 972380
Prepočítavacie koeficienty (ppm na mg/m3) |  | 2.86 | 1.25
Konštanta vlhkosti |  | 0.8
Prietok ns = FS2_M_PRIETOK*(273.15/(273.15+FS2_M_TEPLOTA))*(FS2_M_TLAK/101.3)*((100-FS2_VLHKOST)/100)
SO2_hmot = (1*FS2_M_SO2/1000000)*FS2_Prietok_ns
CO_hmot = (1*FS2_M_CO/1000000)*FS2_Prietok_ns
HF_hmot = (1*FS2_S_HF/1000000)*FS2_Prietok_ns
Označenie SPH
žiadne | platná hodnota
A | SPH > EL
B | SPH > 1,2 EL
C | SPH > 2,0 EL
F | Neplatná hodnota
E | Náhradná hodnota
Prístup do systému:
ecm administrator - konfiguračný prístup
obsluha - prezeranie bez možnosti konfigurácie