## denny
Denný protokol za |  | 2022-05-02
|  | SO2 | CO |  | HF
Tech.jednotky |  | mg/m3 ns | mg/m3 ns |  | mg/m3 ns
Emisný limit |  | 350 |  |  | 3
I (%) |  | 20 |  |  | 40
N / % SPH > EL+I |  | 0 / 0,0 |  |  | 0 / 0,0
N SPH > 2 EL |  | 0 |  |  | 0
PDH [mg/m3 ns] |  | 206.6663 |  | F | 0.47414
N platných SPH |  | 48 | 0 |  | 48
N / % SPH F |  | 0 / 0,0 | 48 / 100,0 |  | 0 / 0,0
N / % SPH E |  | 0 / 0,0 |  |  | 0 / 0,0
Množstvo ZL [kg] |  | 221.873 |  |  | 0.50964
Q spal. tis.[m3 ns] |  | 1074.3692 |  |  | 1074.3692
Výroba |  | x | x |  | 293510
Emisný faktor |  | x | x |  | 1.7364e-06
čas | chod | SO2 | CO |  | HF | Teplota | Tlak | H2O | Prietok | Prietok
|  | mg/m3 ns | mg/m3 ns |  | mg/m3 ns | °C | kPa | % | m3/h | m3/h ns
00:30 |  | 219.9479 |  | F | 0.37584 | 78.9542 | 99.1633 | 5 | 61800 | 44584.4714
01:00 |  | 218.7328 |  | F | 0.40122 | 79.3829 | 99.1508 | 5 | 62101.543 | 44741.8886
01:30 |  | 214.6122 |  | F | 0.52819 | 78.9445 | 99.1379 | 5 | 62053.0859 | 44756.8009
02:00 |  | 203.6806 |  | F | 0.62095 | 78.0234 | 99.1212 | 5 | 62094.3828 | 44896.5041
02:30 |  | 206.8889 |  | F | 0.61541 | 77.6017 | 99.102 | 5 | 61745.4102 | 44689.2169
03:00 |  | 202.3459 |  | F | 0.51381 | 77.5049 | 99.0897 | 5 | 61712.0117 | 44671.8275
03:30 |  | 211.3514 |  | F | 0.42848 | 77.81 | 99.0796 | 5 | 61444.8945 | 44435.2537
04:00 |  | 201.8035 |  | F | 0.46957 | 78.2512 | 99.0671 | 5 | 61576.4805 | 44468.8955
04:30 |  | 192.6962 |  | F | 0.52937 | 78.8321 | 99.0578 | 5 | 61366.5391 | 44239.9852
05:00 |  | 186.2469 |  | F | 0.7657 | 78.6983 | 99.0516 | 5 | 61244.2539 | 44165.8656
05:30 |  | 168.2252 |  | F | 0.88561 | 77.7611 | 99.047 | 5 | 61445.375 | 44427.196
06:00 |  | 160.1262 |  | F | 0.82331 | 77.1359 | 99.0339 | 5 | 62020.4375 | 44917.0776
06:30 |  | 148.8948 |  | F | 0.52601 | 77.0995 | 99.031 | 5 | 64506.4297 | 46720.9711
07:00 |  | 152.1836 |  | F | 0.3763 | 77.3254 | 99.0323 | 5 | 64038.5898 | 46352.8378
07:30 |  | 152.2415 |  | F | 0.37586 | 77.6322 | 99.0399 | 5 | 64063.4961 | 46333.8927
08:00 |  | 147.6849 |  | F | 0.37912 | 78.0606 | 99.037 | 5 | 63390.0469 | 45789.532
08:30 |  | 150.4349 |  | F | 0.54611 | 78.6166 | 99.0377 | 5 | 63371.0547 | 45703.7896
09:00 |  | 178.4405 |  | F | 0.75253 | 78.8763 | 99.0439 | 5 | 63219.7695 | 45563.9177
09:30 |  | 197.8048 |  | F | 0.5341 | 78.7633 | 99.0493 | 5 | 63115.5352 | 45505.8832
10:00 |  | 217.8948 |  | F | 0.50059 | 78.8366 | 99.0479 | 5 | 63594.7383 | 45841.1598
10:30 |  | 226.1761 |  | F | 0.7006 | 79.2472 | 99.0467 | 5 | 65152.9062 | 46909.0411
11:00 |  | 234.0406 |  | F | 0.45528 | 79.4478 | 99.0342 | 5 | 63274.0664 | 45524.6637
11:30 |  | 237.7644 |  | F | 0.3759 | 79.4227 | 99.0303 | 5 | 62523.2773 | 44985.9171
12:00 |  | 243.4313 |  | F | 0.53805 | 79.7768 | 99.0295 | 5 | 62553.7891 | 44962.3642
12:30 |  | 247.205 |  | F | 0.52325 | 79.883 | 99.0273 | 5 | 62585.5039 | 44970.6204
13:00 |  | 247.6457 |  | F | 0.37592 | 79.6311 | 99.026 | 5 | 62863.7188 | 45202.1674
13:30 |  | 242.5636 |  | F | 0.37592 | 79.8537 | 99.0316 | 5 | 62622.1602 | 45002.6567
14:00 |  | 231.6477 |  | F | 0.37592 | 80.2412 | 99.0313 | 5 | 62118.6172 | 44591.694
14:30 |  | 221.9202 |  | F | 0.37592 | 80.2939 | 99.0302 | 5 | 62282.8203 | 44702.3814
15:00 |  | 219.7529 |  | F | 0.37591 | 80.3377 | 99.0238 | 5 | 62136.9844 | 44589.3004
15:30 |  | 208.2501 |  | F | 0.37591 | 80.405 | 99.0263 | 5 | 62233.6055 | 44651.2722
16:00 |  | 217.1426 |  | F | 0.37605 | 80.1601 | 99.0096 | 5 | 62154.7617 | 44618.0726
16:30 |  | 216.3816 |  | F | 0.3759 | 80.022 | 98.9946 | 5 | 63483.5586 | 45582.9177
17:00 |  | 222.7109 |  | F | 0.3759 | 80.3365 | 99.0013 | 5 | 63466.5664 | 45533.2225
17:30 |  | 216.7258 |  | F | 0.3759 | 80.3676 | 99.0009 | 5 | 62966.6172 | 45170.3931
18:00 |  | 209.9339 |  | F | 0.3759 | 80.2732 | 98.9863 | 5 | 63604.0156 | 45633.0794
18:30 |  | 218.1661 |  | F | 0.3759 | 80.111 | 98.9788 | 5 | 61887.5742 | 44418.6244
19:00 |  | 215.2858 |  | F | 0.37589 | 79.5844 | 98.9835 | 5 | 60290.2305 | 43338.8354
19:30 |  | 213.1635 |  | F | 0.37588 | 79.1827 | 98.983 | 5 | 60359.9922 | 43438.2357
20:00 |  | 214.8153 |  | F | 0.37589 | 79.1158 | 98.9827 | 5 | 61259.0391 | 44093.4867
20:30 |  | 211.2865 |  | F | 0.46282 | 79.0474 | 98.9898 | 5 | 60389.7773 | 43479.3528
21:00 |  | 212.0065 |  | F | 0.68593 | 79.1454 | 99.0045 | 5 | 60532.9375 | 43576.7788
21:30 |  | 214.5044 |  | F | 0.46365 | 79.298 | 99.0088 | 5 | 61156.4375 | 44008.4521
22:00 |  | 216.0926 |  | F | 0.37586 | 79.1917 | 99.0038 | 5 | 60579.8516 | 43604.4951
22:30 |  | 206.8635 |  | F | 0.37586 | 78.6652 | 99.0029 | 5 | 59742.3164 | 43065.6493
23:00 |  | 207.498 |  | F | 0.37586 | 78.4397 | 98.9891 | 5 | 60279.3633 | 43474.5703
23:30 |  | 214.3548 |  | F | 0.37969 | 78.207 | 98.9718 | 5 | 60159.9492 | 43409.5941
24:00 |  | 200.4151 |  | F | 0.45938 | 77.9858 | 98.9585 | 5 | 60107.8906 | 43393.5261
Náhradné hodnoty pre rok 2022 |  | SO2 | CO |  | HF | Teplota | Tlak | H2O |  | Prietok
|  | kg/h | kg/h |  | kg/h | °C | kPa | % |  | m3/h ns
|  | 9.6361 | 0 |  | 0.027831 | 79.8006 | 98.9325 | 0 | 0 | 58870.6857
Prepočítavacie koeficienty (ppm na mg/m3) |  | 2.86 | 1.25
Konštanta vlhkosti |  | 0.8
Prietok ns = AN_M_PRIETOK*(273.15/(273.15+AN_M_TEPLOTA))*(AN_M_TLAK/101.3)*((100-AN_VLHKOST)/100)
SO2_hmot = (1*AN_M_SO2/1000000)*AN_Prietok_ns
HF_hmot = (1*AN_S_HF/1000000)*AN_Prietok_ns
Označenie SPH
žiadne | platná hodnota
A | SPH > EL
B | SPH > 1,2 EL
C | SPH > 2,0 EL
F | Neplatná hodnota
E | Náhradná hodnota
Prístup do systému:
ecm administrator - konfiguračný prístup
obsluha - prezeranie bez možnosti konfigurácie