## denny
Denný protokol za |  | 2022-09-07
|  | SO2 | CO |  | HF
Tech.jednotky |  | mg/m3 ns | mg/m3 ns |  | mg/m3 ns
Emisný limit |  | 350 |  |  | 3
I (%) |  | 20 |  |  | 40
N / % SPH > EL+I |  | 0 / 0,0 |  |  | 0 / 0,0
N SPH > 2 EL |  | 0 |  |  | 0
PDH [mg/m3 ns] |  | 0 |  | F | 0.50074
N platných SPH |  | 48 | 0 |  | 48
N / % SPH F |  | 0 / 0,0 | 48 / 100,0 |  | 0 / 0,0
N / % SPH E |  | 0 / 0,0 |  |  | 0 / 0,0
Množstvo ZL [kg] |  | 0.54095 |  |  | 0
Q spal. tis.[m3 ns] |  | 0 |  |  | 0
Výroba |  | x | x |  | 16950
Emisný faktor |  | x | x |  | 0
čas | chod | SO2 | CO |  | HF | Teplota | Tlak | H2O | Prietok | Prietok
|  | mg/m3 ns | mg/m3 ns |  | mg/m3 ns | °C | kPa | % | m3/h | m3/h ns
00:30 |  | 0 |  | F | 0.45197 | 31.8164 | 98.9748 | 5 | 0 | 0
01:00 |  | 0 |  | F | 0.5426 | 31.6859 | 98.9747 | 5 | 0 | 0
01:30 |  | 0 |  | F | 0.74466 | 31.5569 | 98.9694 | 5 | 0 | 0
02:00 |  | 0 |  | F | 0.82932 | 31.4006 | 98.9616 | 5 | 0 | 0
02:30 |  | 0 |  | F | 0.84249 | 31.2684 | 98.9482 | 5 | 0 | 0
03:00 |  | 0 |  | F | 0.66554 | 31.1139 | 98.9375 | 5 | 0 | 0
03:30 |  | 0 |  | F | 0.5285 | 30.9586 | 98.9302 | 5 | 0 | 0
04:00 |  | 0 |  | F | 0.38323 | 30.7933 | 98.911 | 5 | 0 | 0
04:30 |  | 0 |  | F | 0.37575 | 30.6332 | 98.8942 | 5 | 0 | 0
05:00 |  | 0 |  | F | 0.37571 | 30.4767 | 98.8887 | 5 | 0 | 0
05:30 |  | 0 |  | F | 0.37571 | 30.3161 | 98.8743 | 5 | 0 | 0
06:00 |  | 0 |  | F | 0.37578 | 30.1479 | 98.87 | 5 | 0 | 0
06:30 |  | 0 |  | F | 0.37919 | 29.9868 | 98.8693 | 5 | 0 | 0
07:00 |  | 0 |  | F | 0.42263 | 29.8308 | 98.8729 | 5 | 0 | 0
07:30 |  | 0 |  | F | 0.37628 | 29.6846 | 98.8759 | 5 | 0 | 0
08:00 |  | 0 |  | F | 0.37568 | 29.5519 | 98.8921 | 5 | 0 | 0
08:30 |  | 0 |  | F | 0.3757 | 29.4523 | 98.8939 | 5 | 0 | 0
09:00 |  | 0 |  | F | 0.37571 | 29.4423 | 98.8789 | 5 | 0 | 0
09:30 |  | 0 |  | F | 0.37573 | 29.5393 | 98.8767 | 5 | 0 | 0
10:00 |  | 0 |  | F | 0.37721 | 29.7285 | 98.8837 | 5 | 0 | 0
10:30 |  | 0 |  | F | 0.57409 | 29.9733 | 98.8843 | 5 | 0 | 0
11:00 |  | 0 |  | F | 0.96986 | 30.2599 | 98.8903 | 5 | 0 | 0
11:30 |  | 0 |  | F | 0.592 | 30.7343 | 98.8921 | 5 | 0 | 0
12:00 |  | 0 |  | F | 0.80967 | 31.3317 | 98.8935 | 5 | 0 | 0
12:30 |  | 0 |  | F | 1.0502 | 31.7763 | 98.8999 | 5 | 0 | 0
13:00 |  | 0 |  | F | 0.68374 | 32.2022 | 98.9007 | 5 | 0 | 0
13:30 |  | 0 |  | F | 0.46603 | 32.5922 | 98.904 | 5 | 0 | 0
14:00 |  | 0 |  | F | 0.42524 | 32.9608 | 98.9047 | 5 | 0 | 0
14:30 |  | 0 |  | F | 0.53247 | 33.2317 | 98.8995 | 5 | 0 | 0
15:00 |  | 0 |  | F | 0.43666 | 33.4034 | 98.8897 | 5 | 0 | 0
15:30 |  | 0 |  | F | 0.39482 | 33.5911 | 98.8743 | 5 | 0 | 0
16:00 |  | 0 |  | F | 0.44746 | 33.7521 | 98.8692 | 5 | 0 | 0
16:30 |  | 0 |  | F | 0.38154 | 33.9504 | 98.8598 | 5 | 0 | 0
17:00 |  | 0 |  | F | 0.40386 | 34.1186 | 98.8573 | 5 | 0 | 0
17:30 |  | 0 |  | F | 0.39189 | 34.3255 | 98.8562 | 5 | 0 | 0
18:00 |  | 0 |  | F | 0.38037 | 34.4107 | 98.8531 | 5 | 0 | 0
18:30 |  | 0 |  | F | 0.38086 | 34.3421 | 98.8467 | 5 | 0 | 0
19:00 |  | 0 |  | F | 0.41875 | 34.3021 | 98.835 | 5 | 0 | 0
19:30 |  | 0 |  | F | 0.46262 | 34.2282 | 98.832 | 5 | 0 | 0
20:00 |  | 0 |  | F | 0.37929 | 34.1119 | 98.833 | 5 | 0 | 0
20:30 |  | 0 |  | F | 0.37569 | 34.0359 | 98.8307 | 5 | 0 | 0
21:00 |  | 0 |  | F | 0.37579 | 34.0828 | 98.8374 | 5 | 0 | 0
21:30 |  | 0 |  | F | 0.43656 | 34.0011 | 98.839 | 5 | 0 | 0
22:00 |  | 0 |  | F | 0.40508 | 33.9202 | 98.8271 | 5 | 0 | 0
22:30 |  | 0 |  | F | 0.37572 | 33.7774 | 98.8097 | 5 | 0 | 0
23:00 |  | 0 |  | F | 0.39329 | 33.6153 | 98.8039 | 5 | 0 | 0
23:30 |  | 0 |  | F | 0.7268 | 33.4363 | 98.7983 | 5 | 0 | 0
24:00 |  | 0 |  | F | 0.81586 | 33.2692 | 98.8004 | 5 | 0 | 0
Náhradné hodnoty pre rok 2022 |  | SO2 | CO |  | HF | Teplota | Tlak | H2O |  | Prietok
|  | kg/h | kg/h |  | kg/h | °C | kPa | % |  | m3/h ns
|  | 9.6361 | 0 |  | 0.027831 | 79.8006 | 98.9325 | 0 | 0 | 58870.6857
Prepočítavacie koeficienty (ppm na mg/m3) |  | 2.86 | 1.25
Konštanta vlhkosti |  | 0.8
Prietok ns = AN_M_PRIETOK*(273.15/(273.15+AN_M_TEPLOTA))*(AN_M_TLAK/101.3)*((100-AN_VLHKOST)/100)
SO2_hmot = (1*AN_M_SO2/1000000)*AN_Prietok_ns
HF_hmot = (1*AN_S_HF/1000000)*AN_Prietok_ns
Označenie SPH
žiadne | platná hodnota
A | SPH > EL
B | SPH > 1,2 EL
C | SPH > 2,0 EL
F | Neplatná hodnota
E | Náhradná hodnota
Prístup do systému:
ecm administrator - konfiguračný prístup
obsluha - prezeranie bez možnosti konfigurácie