## denny
Denný protokol za |  | 2022-09-07
|  | SO2 | CO | HF
Tech.jednotky |  | mg/m3 ns | mg/m3 ns | mg/m3 ns
Emisný limit |  | 350 |  | 1
I (%) |  | 20 |  | 40
N / % SPH > EL+I |  | 0 / 0,0 |  | 0 / 0,0
N SPH > 2 EL |  | 0 |  | 0
PDH [mg/m3 ns] |  | 19.0572 | 1.4142 |  | F
N platných SPH |  | 48 | 48 | 0
N / % SPH F |  | 0 / 0,0 | 0 / 0,0 | 48 / 100,0
N / % SPH E |  | 0 / 0,0 | 0 / 0,0 | 48 / 100,0
Množstvo ZL [kg] |  | 52.05 | 4.6878 | 0.73792
Q spal. tis.[m3 ns] |  | 2741.546 | 2741.546 | 2741.546
Výroba |  | x | x | 16950
Emisný faktor |  | x | x | 4.3535e-05
čas | chod | SO2 | CO | HF |  | Teplota | Tlak | H2O | Prietok | Prietok
|  | mg/m3 ns | mg/m3 ns | mg/m3 ns |  | °C | kPa | % | m3/h | m3/h ns
00:30 |  | 18.8899 | 2.2708 |  | F | 41.7024 | 99.5568 | 0.89999 | 162991.5 | 161524.5938
01:00 |  | 18.8497 | 2.4733 |  | F | 41.5571 | 99.5571 | 0.89999 | 165058.2969 | 163572.7969
01:30 |  | 18.6615 | 2.4141 |  | F | 41.2985 | 99.5539 | 0.89999 | 164045.0938 | 162568.7031
02:00 |  | 18.8869 | 2.4339 |  | F | 41.0916 | 99.5507 | 0.89999 | 163962.9062 | 162487.2031
02:30 |  | 18.4167 | 2.279 |  | F | 40.8917 | 99.5312 | 0.89999 | 165100.7969 | 163614.9062
03:00 |  | 18.5885 | 1.8926 |  | F | 40.6418 | 99.5087 | 0.89999 | 164613.5 | 163132
03:30 |  | 18.5721 | 1.6344 |  | F | 40.3945 | 99.5069 | 0.89999 | 164691 | 163208.7969
04:00 |  | 18.5547 | 1.5244 |  | F | 40.1756 | 99.4818 | 0.89999 | 164745.2031 | 163262.5
04:30 |  | 18.5617 | 1.5042 |  | F | 39.9634 | 99.4628 | 0.89999 | 162602 | 161138.5938
05:00 |  | 18.6622 | 1.5182 |  | F | 39.7606 | 99.4601 | 0.89999 | 163348.2031 | 161878.0938
05:30 |  | 18.4773 | 1.5944 |  | F | 39.6111 | 99.4402 | 0.89999 | 162715 | 161250.5938
06:00 |  | 18.6183 | 1.5882 |  | F | 39.3453 | 99.4405 | 0.89999 | 163994.7031 | 162518.7969
06:30 |  | 18.5917 | 1.4121 |  | F | 39.2 | 99.4451 | 0.89999 | 163978.7969 | 162503
07:00 |  | 18.4023 | 1.432 |  | F | 39.0723 | 99.4545 | 0.89999 | 163703.7969 | 162230.5
07:30 |  | 18.4222 | 1.6885 |  | F | 38.9532 | 99.4581 | 0.89999 | 163258.5 | 161789.2031
08:00 |  | 18.2774 | 1.6891 |  | F | 38.8907 | 99.4894 | 0.89999 | 164438.4062 | 162958.5
08:30 |  | 18.2856 | 1.7891 |  | F | 39.0348 | 99.4926 | 0.89999 | 165241.5 | 163754.2969
09:00 |  | 18.5518 | 1.7656 |  | F | 39.4329 | 99.4821 | 0.89999 | 163949 | 162473.5
09:30 |  | 18.8777 | 1.8701 |  | F | 39.9299 | 99.4741 | 0.89999 | 163029.7969 | 161562.5
10:00 |  | 18.8229 | 1.8633 |  | F | 40.4627 | 99.4805 | 0.89999 | 165682 | 164190.7969
10:30 |  | 19.1838 | 2.7682 |  | F | 41.0997 | 99.4829 | 0.89999 | 162905 | 161438.9062
11:00 |  | 19.1213 | 2.5674 |  | F | 41.8193 | 99.4863 | 0.89999 | 163969.2031 | 162493.5
11:30 |  | 19.3179 | 2.0202 |  | F | 42.5827 | 99.4805 | 0.89999 | 162330.2031 | 160869.2969
12:00 |  | 19.4666 | 1.7432 |  | F | 43.4006 | 99.4762 | 0.89999 | 162391.2969 | 160929.7031
12:30 |  | 19.5414 | 1.7213 |  | F | 44.2171 | 99.4667 | 0.89999 | 161322.2969 | 159870.4062
13:00 |  | 19.7181 | 1.7594 |  | F | 45.0311 | 99.4471 | 0.89999 | 161194.9062 | 159744.2031
13:30 |  | 20.127 | 1.6224 |  | F | 45.7525 | 99.4324 | 0.89999 | 162138.5938 | 160679.4062
14:00 |  | 20.05 | 1.432 |  | F | 46.3514 | 99.4197 | 0.89999 | 161090.9062 | 159641.0938
14:30 |  | 20.0195 | 1.2106 |  | F | 46.8941 | 99.3892 | 0.89999 | 161251.2031 | 159799.9062
15:00 |  | 19.6588 | 1.1139 |  | F | 47.3582 | 99.368 | 0.89999 | 161789.4062 | 160333.2969
15:30 |  | 19.7588 | 0.96484 |  | F | 47.7837 | 99.3404 | 0.89999 | 160729 | 159282.4062
16:00 |  | 19.4611 | 0.80924 |  | F | 48.1531 | 99.3252 | 0.89999 | 160454 | 159009.9062
16:30 |  | 19.1913 | 0.79882 |  | F | 48.5432 | 99.3151 | 0.89999 | 159465.7031 | 158030.5
17:00 |  | 19.06 | 0.80729 |  | F | 48.7968 | 99.3114 | 0.89999 | 150094.5938 | 148743.7031
17:30 |  | 18.8914 | 0.87565 |  | F | 45.8888 | 99.3229 | 0.89999 | 43.6739 | 43.2809
18:00 |  | 19.1354 | 0.98925 |  | F | 43.6601 | 99.3196 | 0.89999 | 43.6739 | 43.2809
18:30 |  | 19.2472 | 0.97298 |  | F | 42.1367 | 99.3038 | 0.89999 | 43.6739 | 43.2809
19:00 |  | 19.3941 | 0.87955 |  | F | 40.8466 | 99.2933 | 0.89999 | 43.6739 | 43.2809
19:30 |  | 19.5883 | 0.77832 |  | F | 39.6677 | 99.292 | 0.89999 | 43.6739 | 43.2809
20:00 |  | 19.6632 | 0.72558 |  | F | 38.5084 | 99.2939 | 0.89999 | 43.6739 | 43.2809
20:30 |  | 19.2976 | 0.722 |  | F | 37.3416 | 99.2991 | 0.89999 | 43.6739 | 43.2809
21:00 |  | 19.2578 | 0.65495 |  | F | 36.2272 | 99.3194 | 0.89999 | 43.6739 | 43.2809
21:30 |  | 19.3112 | 0.66178 |  | F | 35.1979 | 99.3354 | 0.89999 | 43.6739 | 43.2809
22:00 |  | 19.1963 | 0.6595 |  | F | 34.247 | 99.325 | 0.89999 | 43.6739 | 43.2809
22:30 |  | 19.2444 | 0.68489 |  | F | 33.3441 | 99.2956 | 0.89999 | 43.6739 | 43.2809
23:00 |  | 19.0818 | 0.46614 |  | F | 32.4896 | 99.2931 | 0.89999 | 43.6739 | 43.2809
23:30 |  | 18.9406 | 0.41504 |  | F | 31.7083 | 99.2981 | 0.89999 | 43.6739 | 43.2809
24:00 |  | 18.8484 | 0.42187 |  | F | 30.9735 | 99.3113 | 0.89999 | 43.6739 | 43.2809
Náhradné hodnoty pre rok 2022 |  | SO2 | CO | HF |  | Teplota | Tlak | H2O |  | Prietok
|  | kg/h | kg/h | kg/h |  | °C | kPa | % |  | m3/h ns
|  | 111.8847 | 0 | 0.26916 |  | 91.9673 | 98.8494 | 0 | 0 | 951657.9739
Prepočítavacie koeficienty (ppm na mg/m3) |  | 2.86 | 1.25
Konštanta vlhkosti |  | 0.8
Prietok ns = FS2_M_PRIETOK*(273.15/(273.15+FS2_M_TEPLOTA))*(FS2_M_TLAK/101.3)*((100-FS2_VLHKOST)/100)
SO2_hmot = (1*FS2_M_SO2/1000000)*FS2_Prietok_ns
CO_hmot = (1*FS2_M_CO/1000000)*FS2_Prietok_ns
HF_hmot = (1*FS2_S_HF/1000000)*FS2_Prietok_ns
Označenie SPH
žiadne | platná hodnota
A | SPH > EL
B | SPH > 1,2 EL
C | SPH > 2,0 EL
F | Neplatná hodnota
E | Náhradná hodnota
Prístup do systému:
ecm administrator - konfiguračný prístup
obsluha - prezeranie bez možnosti konfigurácie