## denny
Denný protokol za |  | 2022-04-26
|  | SO2 | CO |  | HF
Tech.jednotky |  | mg/m3 ns | mg/m3 ns |  | mg/m3 ns
Emisný limit |  | 350 |  |  | 3
I (%) |  | 20 |  |  | 40
N / % SPH > EL+I |  | 0 / 0,0 |  |  | 0 / 0,0
N SPH > 2 EL |  | 0 |  |  | 0
PDH [mg/m3 ns] |  | 201.8449 |  | F | 0.4109
N platných SPH |  | 48 | 0 |  | 48
N / % SPH F |  | 0 / 0,0 | 48 / 100,0 |  | 0 / 0,0
N / % SPH E |  | 0 / 0,0 |  |  | 0 / 0,0
Množstvo ZL [kg] |  | 216.7732 |  |  | 0.44175
Q spal. tis.[m3 ns] |  | 1076.1541 |  |  | 1076.1541
Výroba |  | x | x |  | 285915
Emisný faktor |  | x | x |  | 1.5451e-06
čas | chod | SO2 | CO |  | HF | Teplota | Tlak | H2O | Prietok | Prietok
|  | mg/m3 ns | mg/m3 ns |  | mg/m3 ns | °C | kPa | % | m3/h | m3/h ns
00:30 |  | 164.1903 |  | F | 0.37615 | 73.0185 | 98.6355 | 5 | 61334.1836 | 44767.5776
01:00 |  | 166.0305 |  | F | 0.38673 | 72.8524 | 98.6397 | 5 | 61384.25 | 44827.5525
01:30 |  | 163.1768 |  | F | 0.50562 | 72.9294 | 98.6382 | 5 | 61339.9688 | 44784.5427
02:00 |  | 166.8989 |  | F | 0.5692 | 72.9574 | 98.6207 | 5 | 61099.7227 | 44597.6187
02:30 |  | 173.625 |  | F | 0.52778 | 73.0946 | 98.6118 | 5 | 61009.2188 | 44509.9094
03:00 |  | 165.782 |  | F | 0.42458 | 73.0994 | 98.6158 | 5 | 61149.9492 | 44613.7572
03:30 |  | 168.8397 |  | F | 0.38473 | 73.4103 | 98.6168 | 5 | 61040.4922 | 44494.3989
04:00 |  | 166.1817 |  | F | 0.3778 | 73.5448 | 98.619 | 5 | 61071.293 | 44500.5793
04:30 |  | 150.8413 |  | F | 0.37588 | 73.1738 | 98.6192 | 5 | 61078.7656 | 44553.8033
05:00 |  | 141.5936 |  | F | 0.37586 | 72.6839 | 98.6257 | 5 | 60795.5352 | 44412.9431
05:30 |  | 138.3081 |  | F | 0.37587 | 72.4626 | 98.6337 | 5 | 60653.6211 | 44341.2367
06:00 |  | 130.8388 |  | F | 0.37589 | 72.2903 | 98.6475 | 5 | 60929.5586 | 44571.4353
06:30 |  | 131.8013 |  | F | 0.37588 | 72.3391 | 98.6623 | 5 | 61568.668 | 45039.3266
07:00 |  | 130.3803 |  | F | 0.37589 | 72.5368 | 98.6713 | 5 | 61334.4805 | 44846.4473
07:30 |  | 132.7182 |  | F | 0.37591 | 72.5756 | 98.6889 | 5 | 61549.1133 | 45006.3659
08:00 |  | 136.8753 |  | F | 0.37594 | 72.6674 | 98.7036 | 5 | 61445.9727 | 44925.7125
08:30 |  | 157.9951 |  | F | 0.37591 | 72.7525 | 98.7166 | 5 | 62046.4922 | 45359.6035
09:00 |  | 160.8065 |  | F | 0.3759 | 72.93 | 98.7303 | 5 | 64237.8125 | 46944.0024
09:30 |  | 160.2119 |  | F | 0.39177 | 72.9903 | 98.7517 | 5 | 67827.1562 | 49569.1347
10:00 |  | 183.8171 |  | F | 0.39938 | 73.1607 | 98.7686 | 5 | 65225.4492 | 47652.4422
10:30 |  | 203.4871 |  | F | 0.37594 | 73.206 | 98.7852 | 5 | 63333.875 | 46272.2257
11:00 |  | 219.1162 |  | F | 0.37626 | 73.2343 | 98.7935 | 5 | 62670.8594 | 45787.9628
11:30 |  | 233.072 |  | F | 0.39636 | 73.3186 | 98.8048 | 5 | 62305.6055 | 45515.2412
12:00 |  | 238.744 |  | F | 0.50601 | 73.6045 | 98.807 | 5 | 62523.1953 | 45637.5393
12:30 |  | 245.2919 |  | F | 0.4197 | 73.7471 | 98.802 | 5 | 61321.4766 | 44739.7206
13:00 |  | 250.046 |  | F | 0.37594 | 74.0314 | 98.8095 | 5 | 60014.7461 | 43753.8008
13:30 |  | 250.6456 |  | F | 0.37615 | 73.8598 | 98.8127 | 5 | 59977.0469 | 43749.3122
14:00 |  | 250.2805 |  | F | 0.54083 | 73.3132 | 98.8263 | 5 | 59944.1406 | 43800.3305
14:30 |  | 249.4031 |  | F | 0.52297 | 72.9546 | 98.825 | 5 | 60098.9141 | 43958.3457
15:00 |  | 253.6109 |  | F | 0.40279 | 72.7636 | 98.8121 | 5 | 59778.9492 | 43742.7533
15:30 |  | 253.7453 |  | F | 0.43352 | 72.669 | 98.8016 | 5 | 59754.3203 | 43732.0428
16:00 |  | 249.2952 |  | F | 0.42939 | 72.6422 | 98.7905 | 5 | 59656.9023 | 43659.2167
16:30 |  | 253.1272 |  | F | 0.40953 | 72.7652 | 98.7968 | 5 | 59846.5195 | 43785.2103
17:00 |  | 246.905 |  | F | 0.37695 | 73.1654 | 98.7985 | 5 | 62238.4648 | 45483.3703
17:30 |  | 252.9275 |  | F | 0.37596 | 73.5074 | 98.8015 | 5 | 61264.9766 | 44729.1508
18:00 |  | 251.5615 |  | F | 0.37598 | 73.3937 | 98.8009 | 5 | 59021.582 | 43105.1606
18:30 |  | 253.7109 |  | F | 0.37597 | 72.9941 | 98.814 | 5 | 58791.8203 | 42992.6046
19:00 |  | 248.5483 |  | F | 0.37596 | 72.7214 | 98.8317 | 5 | 58937.3125 | 43140.7226
19:30 |  | 248.6287 |  | F | 0.37674 | 72.8028 | 98.8512 | 5 | 59218.4102 | 43344.8314
20:00 |  | 243.4995 |  | F | 0.48801 | 73.1986 | 98.8651 | 5 | 60194.7734 | 44015.3014
20:30 |  | 204.5363 |  | F | 0.57229 | 73.4956 | 98.886 | 5 | 60587.2148 | 44273.6764
21:00 |  | 217.0451 |  | F | 0.48191 | 74.0272 | 98.9028 | 5 | 61097.1953 | 44585.527
21:30 |  | 218.6049 |  | F | 0.37591 | 74.5358 | 98.9118 | 5 | 62013.0664 | 45191.7995
22:00 |  | 216.11 |  | F | 0.37589 | 75.1353 | 98.9096 | 5 | 63830.4141 | 46435.0971
22:30 |  | 210.8265 |  | F | 0.37587 | 75.9196 | 98.9173 | 5 | 63805.875 | 46316.5673
23:00 |  | 213.106 |  | F | 0.37588 | 76.6822 | 98.9236 | 5 | 63390.293 | 45917.483
23:30 |  | 213.7528 |  | F | 0.37586 | 77.3402 | 98.935 | 5 | 62862.8398 | 45455.1652
24:00 |  | 208.0123 |  | F | 0.37588 | 77.8464 | 98.9417 | 5 | 62138.6055 | 44869.7407
Náhradné hodnoty pre rok 2022 |  | SO2 | CO |  | HF | Teplota | Tlak | H2O |  | Prietok
|  | kg/h | kg/h |  | kg/h | °C | kPa | % |  | m3/h ns
|  | 9.6361 | 0 |  | 0.027831 | 79.8006 | 98.9325 | 0 | 0 | 58870.6857
Prepočítavacie koeficienty (ppm na mg/m3) |  | 2.86 | 1.25
Konštanta vlhkosti |  | 0.8
Prietok ns = AN_M_PRIETOK*(273.15/(273.15+AN_M_TEPLOTA))*(AN_M_TLAK/101.3)*((100-AN_VLHKOST)/100)
SO2_hmot = (1*AN_M_SO2/1000000)*AN_Prietok_ns
HF_hmot = (1*AN_S_HF/1000000)*AN_Prietok_ns
Označenie SPH
žiadne | platná hodnota
A | SPH > EL
B | SPH > 1,2 EL
C | SPH > 2,0 EL
F | Neplatná hodnota
E | Náhradná hodnota
Prístup do systému:
ecm administrator - konfiguračný prístup
obsluha - prezeranie bez možnosti konfigurácie