## denny
Denný protokol za |  | 2022-04-26
|  | SO2 | CO | HF
Tech.jednotky |  | mg/m3 ns | mg/m3 ns | mg/m3 ns
Emisný limit |  | 350 |  | 1
I (%) |  | 20 |  | 40
N / % SPH > EL+I |  | 0 / 0,0 |  | 0 / 0,0
N SPH > 2 EL |  | 0 |  | 0
PDH [mg/m3 ns] |  | 105.5368 | 1195.9996 | 0.30499
N platných SPH |  | 48 | 48 | 48
N / % SPH F |  | 0 / 0,0 | 0 / 0,0 | 0 / 0,0
N / % SPH E |  | 0 / 0,0 | 0 / 0,0 | 0 / 0,0
Množstvo ZL [kg] |  | 1735.8261 | 19675.6293 | 5.0143
Q spal. tis.[m3 ns] |  | 16449.8468 | 16449.8468 | 16449.8468
Výroba |  | x | x | 285915
Emisný faktor |  | x | x | 1.7538e-05
čas | chod | SO2 | CO | HF | Teplota | Tlak | H2O | Prietok | Prietok
|  | mg/m3 ns | mg/m3 ns | mg/m3 ns | °C | kPa | % | m3/h | m3/h ns
00:30 |  | 126.2247 | 1217.92 | 0.38075 | 88.4182 | 97.6529 | 0.79999 | 956887.3125 | 691288
01:00 |  | 123.3768 | 1231.477 | 0.36862 | 88.1134 | 97.6676 | 0.79999 | 956681.8125 | 691825.375
01:30 |  | 123.186 | 1236.918 | 0.35788 | 88.1595 | 97.6783 | 0.79999 | 956483.6875 | 691671.3125
02:00 |  | 112.9127 | 1255.019 | 0.34499 | 87.9561 | 97.6636 | 0.79999 | 955190.3125 | 691019.625
02:30 |  | 109.4186 | 1272.292 | 0.32922 | 87.211 | 97.6584 | 0.79999 | 955530.625 | 692658.3125
03:00 |  | 106.3936 | 1299.03 | 0.3275 | 86.7062 | 97.6613 | 0.79999 | 954966.6875 | 693241.1875
03:30 |  | 100.4137 | 1303.568 | 0.31156 | 86.3911 | 97.6671 | 0.79999 | 955048.875 | 693950.1875
04:00 |  | 96.2568 | 1289.947 | 0.28295 | 86.3722 | 97.6723 | 0.79999 | 954212.1875 | 693416.3125
04:30 |  | 90.9988 | 1279.835 | 0.28208 | 86.1154 | 97.6769 | 0.79999 | 953635.875 | 693524.1875
05:00 |  | 84.8651 | 1282.746 | 0.28783 | 85.5583 | 97.6866 | 0.79999 | 954005.375 | 694939.8125
05:30 |  | 81.7933 | 1273.1281 | 0.25126 | 85.1369 | 97.7084 | 0.79999 | 954439.3125 | 696228.125
06:00 |  | 82.6786 | 1239.8669 | 0.23171 | 84.7886 | 97.7399 | 0.79999 | 954668.875 | 697298.375
06:30 |  | 82.6764 | 1204.5811 | 0.20882 | 84.5255 | 97.7702 | 0.79999 | 954780.8125 | 698110.625
07:00 |  | 87.4103 | 1175.551 | 0.21623 | 84.7156 | 97.7919 | 0.79999 | 955399.375 | 698348.625
07:30 |  | 92.1647 | 1160.5971 | 0.25662 | 85.2084 | 97.8178 | 0.79999 | 957172.1875 | 698866.3125
08:00 |  | 92.0948 | 1155.203 | 0.27487 | 85.7614 | 97.8353 | 0.79999 | 955771 | 696895
08:30 |  | 90.7741 | 1168.4 | 0.23914 | 86.1892 | 97.8452 | 0.79999 | 955984.875 | 696290.375
09:00 |  | 89.8718 | 1164.348 | 0.21099 | 87.0456 | 97.8502 | 0.79999 | 956360.3125 | 694943.375
09:30 |  | 92.5263 | 1182.854 | 0.21668 | 87.3551 | 97.8803 | 0.79999 | 932914.125 | 677540.6875
10:00 |  | 91.3864 | 1207.35 | 0.26816 | 88.4996 | 97.8902 | 0.79999 | 920885.3125 | 666747.375
10:30 |  | 86.4608 | 1225.354 | 0.2941 | 88.9815 | 97.9102 | 0.79999 | 917670.875 | 663670.875
11:00 |  | 88.6883 | 1214.148 | 0.29815 | 89.3834 | 97.9151 | 0.79999 | 917497.3125 | 662843.1875
11:30 |  | 90.8199 | 1228.861 | 0.32009 | 89.5749 | 97.9124 | 0.79999 | 916927.875 | 662062.125
12:00 |  | 92.6456 | 1248.793 | 0.33301 | 90.0493 | 97.9098 | 0.79999 | 918261.3125 | 662143.8125
12:30 |  | 91.9755 | 1208.5081 | 0.30385 | 88.8959 | 97.8745 | 0.79999 | 944995.8125 | 683358.625
13:00 |  | 99.5356 | 1170.155 | 0.3063 | 90.2205 | 97.854 | 0.79999 | 952684.375 | 686251.625
13:30 |  | 95.3944 | 1169.885 | 0.28915 | 90.7939 | 97.8326 | 0.79999 | 953670.6875 | 685728.625
14:00 |  | 97.4147 | 1184.2841 | 0.27817 | 91.1035 | 97.8229 | 0.79999 | 953538.3125 | 684982
14:30 |  | 101.4545 | 1174.1281 | 0.2757 | 91.2224 | 97.8091 | 0.79999 | 953779.375 | 684834.375
15:00 |  | 108.4309 | 1157.662 | 0.28954 | 91.7251 | 97.778 | 0.79999 | 952959.125 | 683086.625
15:30 |  | 112.857 | 1167.698 | 0.29466 | 92.1059 | 97.7682 | 0.79999 | 955262 | 683955
16:00 |  | 115.8091 | 1183.498 | 0.2997 | 92.5266 | 97.7599 | 0.79999 | 952862.6875 | 681392.875
16:30 |  | 118.7064 | 1184.054 | 0.31914 | 93.0453 | 97.7523 | 0.79999 | 953004.125 | 680478.8125
17:00 |  | 122.6371 | 1155.6379 | 0.34177 | 93.6913 | 97.7435 | 0.79999 | 952323 | 678731.3125
17:30 |  | 121.7804 | 1146.54 | 0.33062 | 93.6786 | 97.7488 | 0.79999 | 954091.8125 | 680051.6875
18:00 |  | 120.9721 | 1157.754 | 0.33123 | 93.862 | 97.7484 | 0.79999 | 951884.3125 | 678137.3125
18:30 |  | 120.5769 | 1156.078 | 0.34081 | 94.0815 | 97.7589 | 0.79999 | 954126.375 | 679401.875
19:00 |  | 120.9382 | 1155.281 | 0.34014 | 94.0607 | 97.7816 | 0.79999 | 953251.3125 | 678970.875
19:30 |  | 123.3297 | 1155.818 | 0.34082 | 93.3817 | 97.8183 | 0.79999 | 952921.6875 | 680248.375
20:00 |  | 118.2089 | 1162.1169 | 0.3578 | 93.1271 | 97.8478 | 0.79999 | 953060.8125 | 681028.625
20:30 |  | 115.204 | 1161.064 | 0.34318 | 92.7481 | 97.881 | 0.79999 | 953732.125 | 682443.875
21:00 |  | 114.98 | 1150.821 | 0.32879 | 92.3459 | 97.914 | 0.79999 | 953116.3125 | 682984.375
21:30 |  | 112.979 | 1142.281 | 0.32743 | 91.9138 | 97.9358 | 0.79999 | 953339.3125 | 684105.8125
22:00 |  | 109.4369 | 1143.398 | 0.32256 | 91.5561 | 97.9341 | 0.79999 | 955917.3125 | 686616
22:30 |  | 117.9257 | 1152.32 | 0.3274 | 91.0447 | 97.9514 | 0.79999 | 956256.625 | 687946.125
23:00 |  | 126.5772 | 1142.163 | 0.34899 | 91.0516 | 97.9598 | 0.79999 | 955631.125 | 687542.3125
23:30 |  | 129.0882 | 1152.594 | 0.3492 | 90.998 | 97.9667 | 0.79999 | 955419.3125 | 687539.625
24:00 |  | 133.5156 | 1156.454 | 0.35942 | 90.9461 | 97.9779 | 0.79999 | 959082.3125 | 690353.6875
Náhradné hodnoty pre rok 2022 |  | SO2 | CO | HF | Teplota | Tlak | H2O |  | Prietok
|  | kg/h | kg/h | kg/h | °C | kPa | % |  | m3/h ns
|  | 98.3465 | 0 | 0.36911 | 87.0634 | 98.1044 | 0 | 0 | 760551.4226
Prepočítavacie koeficienty (ppm na mg/m3) |  | 2.86 | 1.25
Konštanta vlhkosti |  | 0.8
Prietok ns = FS1_M_PRIETOK*(273.15/(273.15+FS1_M_TEPLOTA))*(FS1_M_TLAK/101.3)*((100-FS1_VLHKOST)/100)
SO2_hmot = (1*FS1_M_SO2/1000000)*FS1_Prietok_ns
CO_hmot = (1*FS1_M_CO/1000000)*FS1_Prietok_ns
HF_hmot = (1*FS1_S_HF/1000000)*FS1_Prietok_ns
Označenie SPH
žiadne | platná hodnota
A | SPH > EL
B | SPH > 1,2 EL
C | SPH > 2,0 EL
F | Neplatná hodnota
E | Náhradná hodnota
Prístup do systému:
ecm administrator - konfiguračný prístup
obsluha - prezeranie bez možnosti konfigurácie