## denny
Denný protokol za |  | 2022-04-26
|  | SO2 | CO | HF
Tech.jednotky |  | mg/m3 ns | mg/m3 ns | mg/m3 ns
Emisný limit |  | 350 |  | 1
I (%) |  | 20 |  | 40
N / % SPH > EL+I |  | 0 / 0,0 |  | 0 / 0,0
N SPH > 2 EL |  | 0 |  | 0
PDH [mg/m3 ns] |  | 67.5455 | 903.9271 | 0.081161
N platných SPH |  | 48 | 48 | 48
N / % SPH F |  | 0 / 0,0 | 0 / 0,0 | 0 / 0,0
N / % SPH E |  | 0 / 0,0 | 0 / 0,0 | 0 / 0,0
Množstvo ZL [kg] |  | 703.601 | 9434.7123 | 0.84285
Q spal. tis.[m3 ns] |  | 10435.8446 | 10435.8446 | 10435.8446
Výroba |  | x | x | 285915
Emisný faktor |  | x | x | 2.9479e-06
čas | chod | SO2 | CO | HF | Teplota | Tlak | H2O | Prietok | Prietok
|  | mg/m3 ns | mg/m3 ns | mg/m3 ns | °C | kPa | % | m3/h | m3/h ns
00:30 |  | 92.4429 | 842.1387 | 0.12277 | 76.0315 | 98.6535 | 0.89999 | 581598.8125 | 439086.8291
01:00 |  | 87.1673 | 813.7229 | 0.12351 | 75.9851 | 98.666 | 0.89999 | 580389.75 | 438287.4788
01:30 |  | 86.5564 | 822.6577 | 0.09959 | 75.7136 | 98.6775 | 0.89999 | 574721.9375 | 434395.7694
02:00 |  | 88.8811 | 896.5267 | 0.09471 | 75.0907 | 98.6639 | 0.89999 | 571795.1875 | 432896.987
02:30 |  | 87.0958 | 966.3692 | 0.08273 | 74.3879 | 98.661 | 0.89999 | 578564.4375 | 438894.6927
03:00 |  | 80.1109 | 965.4712 | 0.07485 | 73.683 | 98.666 | 0.89999 | 576288 | 438078.5928
03:30 |  | 81.4841 | 968.3655 | 0.06696 | 73.2394 | 98.6673 | 0.89999 | 583081.6875 | 443816.5713
04:00 |  | 80.4573 | 972.0706 | 0.0762 | 73.0071 | 98.673 | 0.89999 | 579491.25 | 441405.1689
04:30 |  | 65.3013 | 969.3364 | 0.04273 | 72.6818 | 98.681 | 0.89999 | 577371.8125 | 440240.2053
05:00 |  | 49.1996 | 975.5819 | 0.01008 | 72.2114 | 98.6938 | 0.89999 | 578891.0625 | 442057.0476
05:30 |  | 41.9885 | 951.1875 | 0 | 72.001 | 98.7183 | 0.89999 | 572133.6875 | 437271.9986
06:00 |  | 35.9376 | 930.6259 | 0 | 71.5558 | 98.7487 | 0.89999 | 578557.375 | 442888.7034
06:30 |  | 33.1103 | 893.1353 | 0 | 70.9786 | 98.7797 | 0.89999 | 581416.875 | 445963.9792
07:00 |  | 32.4278 | 880.1204 | 0 | 71.1892 | 98.7947 | 0.89999 | 574777 | 440668.3137
07:30 |  | 31.1499 | 877.3471 | 0 | 71.7922 | 98.8246 | 0.89999 | 577143.875 | 441843.4067
08:00 |  | 38.0185 | 888.8587 | 0 | 72.327 | 98.8435 | 0.89999 | 570997.125 | 436544.1709
08:30 |  | 61.7206 | 860.4598 | 0 | 73.4145 | 98.8606 | 0.89999 | 579908.8125 | 442042.6894
09:00 |  | 45.6676 | 872.197 | 0 | 74.419 | 98.8685 | 0.89999 | 572020.625 | 434804.4979
09:30 |  | 46.6408 | 879.6902 | 0.0336 | 75.1349 | 98.8815 | 0.89999 | 574806.8125 | 436081.6465
10:00 |  | 59.5653 | 902.379 | 0.06955 | 75.7464 | 98.8879 | 0.89999 | 575767.6875 | 436073.0394
10:30 |  | 69.5069 | 913.3944 | 0.0845 | 76.4777 | 98.9145 | 0.89999 | 578666.5 | 437469.4858
11:00 |  | 70.8317 | 899.5519 | 0.09271 | 76.9107 | 98.9265 | 0.89999 | 572955.1875 | 432668.4461
11:30 |  | 69.118 | 903.8369 | 0.07607 | 76.9485 | 98.9287 | 0.89999 | 575721.5625 | 434720.2631
12:00 |  | 77.4368 | 902.6522 | 0.10258 | 77.361 | 98.9173 | 0.89999 | 574019.875 | 432875.5418
12:30 |  | 78.3408 | 898.1515 | 0.13757 | 77.9767 | 98.896 | 0.89999 | 574536.1875 | 432411.8484
13:00 |  | 77.2282 | 885.1434 | 0.15022 | 78.5246 | 98.8961 | 0.89999 | 573663.5 | 431082.7351
13:30 |  | 79.1237 | 887.905 | 0.15374 | 78.9652 | 98.8826 | 0.89999 | 569188.1875 | 427126.6181
14:00 |  | 81.9207 | 878.0962 | 0.12624 | 79.2603 | 98.8726 | 0.89999 | 577275.5625 | 432788.7886
14:30 |  | 92.693 | 890.8303 | 0.11802 | 79.3838 | 98.8704 | 0.89999 | 575806.625 | 431526.3839
15:00 |  | 99.9631 | 868.1697 | 0.15637 | 79.9191 | 98.8394 | 0.89999 | 572022.875 | 427906.9469
15:30 |  | 106.9595 | 860.7467 | 0.20319 | 80.1968 | 98.8236 | 0.89999 | 575585.9375 | 430165.1704
16:00 |  | 105.9974 | 882.8265 | 0.19965 | 80.7385 | 98.8119 | 0.89999 | 573143.1875 | 427633.2391
16:30 |  | 94.0163 | 883.5201 | 0.14121 | 81.3925 | 98.8136 | 0.89999 | 577703.8125 | 430248.1487
17:00 |  | 99.2907 | 908.858 | 0.10881 | 81.5267 | 98.8123 | 0.89999 | 578048.375 | 430336.3036
17:30 |  | 95.8471 | 925.3239 | 0.14171 | 81.2501 | 98.8035 | 0.89999 | 576034.9375 | 429134.0259
18:00 |  | 88.5238 | 944.6514 | 0.11405 | 80.916 | 98.8056 | 0.89999 | 573001.5 | 427285.658
18:30 |  | 82.6593 | 951.3065 | 0.17245 | 80.8646 | 98.8185 | 0.89999 | 576210.5 | 429797.192
19:00 |  | 53.9565 | 990.5414 | 0.14029 | 80.2046 | 98.8393 | 0.89999 | 577079.625 | 431340.0535
19:30 |  | 47.7092 | 966.9523 | 0.09806 | 78.8248 | 98.8718 | 0.89999 | 581675.3125 | 436623.0749
20:00 |  | 45.9258 | 959.3408 | 0.09416 | 78.1778 | 98.8994 | 0.89999 | 582166.375 | 437919.0334
20:30 |  | 40.5818 | 943.7389 | 0.0804 | 77.8398 | 98.9215 | 0.89999 | 578748.4375 | 435864.5099
21:00 |  | 39.2632 | 901.3849 | 0.05285 | 77.3924 | 98.9523 | 0.89999 | 576528.5 | 434881.9339
21:30 |  | 39.7509 | 888.5015 | 0.03294 | 77.1514 | 98.9701 | 0.89999 | 578217.5625 | 436534.714
22:00 |  | 40.1742 | 908.3441 | 0.03398 | 76.9962 | 98.9655 | 0.89999 | 575777.25 | 434864.6684
22:30 |  | 51.586 | 865.5432 | 0.05065 | 76.8726 | 98.9906 | 0.89999 | 570918.25 | 431456.5099
23:00 |  | 59.5582 | 844.1539 | 0.02536 | 76.7848 | 99.0017 | 0.89999 | 564635.75 | 426863.6413
23:30 |  | 63.939 | 852.4426 | 0.03169 | 76.7399 | 99.0096 | 0.89999 | 566112.4375 | 428069.4467
24:00 |  | 65.3576 | 854.3523 | 0.07899 | 76.5491 | 99.0224 | 0.89999 | 566634.5625 | 428752.9895
Náhradné hodnoty pre rok 2022 |  | SO2 | CO | HF | Teplota | Tlak | H2O |  | Prietok
|  | kg/h | kg/h | kg/h | °C | kPa | % |  | m3/h ns
|  | 111.8847 | 0 | 0.26916 | 91.9673 | 98.8494 | 0 | 0 | 951657.9739
Prepočítavacie koeficienty (ppm na mg/m3) |  | 2.86 | 1.25
Konštanta vlhkosti |  | 0.8
Prietok ns = FS2_M_PRIETOK*(273.15/(273.15+FS2_M_TEPLOTA))*(FS2_M_TLAK/101.3)*((100-FS2_VLHKOST)/100)
SO2_hmot = (1*FS2_M_SO2/1000000)*FS2_Prietok_ns
CO_hmot = (1*FS2_M_CO/1000000)*FS2_Prietok_ns
HF_hmot = (1*FS2_S_HF/1000000)*FS2_Prietok_ns
Označenie SPH
žiadne | platná hodnota
A | SPH > EL
B | SPH > 1,2 EL
C | SPH > 2,0 EL
F | Neplatná hodnota
E | Náhradná hodnota
Prístup do systému:
ecm administrator - konfiguračný prístup
obsluha - prezeranie bez možnosti konfigurácie