## denny
Denný protokol za |  | 2022-10-01
|  | SO2 | CO | HF
Tech.jednotky |  | mg/m3 ns | mg/m3 ns | mg/m3 ns
Emisný limit |  | 350 |  | 1
I (%) |  | 20 |  | 40
N / % SPH > EL+I |  | 0 / 0,0 |  | 0 / 0,0
N SPH > 2 EL |  | 0 |  | 0
PDH [mg/m3 ns] |  | 66.9722 | 402.612 |  | F
N platných SPH |  | 48 | 48 | 0
N / % SPH F |  | 0 / 0,0 | 0 / 0,0 | 48 / 100,0
N / % SPH E |  | 0 / 0,0 | 0 / 0,0 | 48 / 100,0
Množstvo ZL [kg] |  | 244.1741 | 1467.2484 | 1.3452
Q spal. tis.[m3 ns] |  | 1822.2437 | 1822.2437 | 1822.2437
Výroba |  | x | x | 20800
Emisný faktor |  | x | x | 6.4675e-05
čas | chod | SO2 | CO | HF |  | Teplota | Tlak | H2O | Prietok | Prietok
|  | mg/m3 ns | mg/m3 ns | mg/m3 ns |  | °C | kPa | % | m3/h | m3/h ns
00:30 |  | 69.9684 | 444.0646 |  | F | 47.8933 | 98.2123 | 0.79999 | 186343.5938 | 152482.5938
01:00 |  | 68.3777 | 425.9545 |  | F | 47.8181 | 98.2016 | 0.79999 | 186673.2969 | 152771.2969
01:30 |  | 67.4236 | 436.4361 |  | F | 47.66 | 98.1857 | 0.79999 | 185658.2031 | 151991.5
02:00 |  | 70.5744 | 412.8027 |  | F | 47.9772 | 98.2141 | 0.79999 | 187474.7969 | 153371.0938
02:30 |  | 70.0642 | 403.7926 |  | F | 48.1339 | 98.2165 | 0.79999 | 187350.9062 | 153198.7969
03:00 |  | 67.8359 | 426.1027 |  | F | 47.9135 | 98.2153 | 0.79999 | 186575.2969 | 152667
03:30 |  | 67.5751 | 418.8291 |  | F | 46.6454 | 98.2005 | 0.79999 | 186674.5 | 153330.7031
04:00 |  | 68.8363 | 395.5894 |  | F | 46.3575 | 98.1913 | 0.79999 | 185055.5 | 152123.9062
04:30 |  | 69.1682 | 404.3602 |  | F | 46.3442 | 98.1809 | 0.79999 | 185622.7969 | 152580.9062
05:00 |  | 67.8543 | 418.2502 |  | F | 46.8528 | 98.1727 | 0.79999 | 185940 | 152585.5
05:30 |  | 68.9838 | 392.9756 |  | F | 46.6162 | 98.1736 | 0.79999 | 185385.2969 | 152244.7031
06:00 |  | 68.6749 | 372.0291 |  | F | 47.5635 | 98.1778 | 0.79999 | 186291.7031 | 152543.7031
06:30 |  | 69.1368 | 348.4608 |  | F | 47.2586 | 98.1627 | 0.79999 | 187415.5938 | 153585.7031
07:00 |  | 84.7837 | 347.3643 |  | F | 47.1892 | 98.1504 | 0.79999 | 188306.9062 | 154330.5938
07:30 |  | 81.4625 | 326.6932 |  | F | 47.3707 | 98.1539 | 0.79999 | 185921.2969 | 152295.4062
08:00 |  | 87.1415 | 333.4014 |  | F | 47.6975 | 98.1591 | 0.79999 | 185740.2969 | 151998.7969
08:30 |  | 89.1603 | 353.2543 |  | F | 47.4513 | 98.1696 | 0.79999 | 185665.2031 | 152070.4062
09:00 |  | 80.3967 | 343.9193 |  | F | 46.6785 | 98.163 | 0.79999 | 185410.2969 | 152218
09:30 |  | 77.4153 | 426.6455 |  | F | 46.4246 | 98.147 | 0.79999 | 187209.5 | 153793
10:00 |  | 71.7479 | 434.3408 |  | F | 46.1042 | 98.1164 | 0.79999 | 185314.2969 | 152340.9062
10:30 |  | 66.6842 | 425.2484 |  | F | 46.1189 | 98.1046 | 0.79999 | 185756.0938 | 152678
11:00 |  | 68.0747 | 418.1961 |  | F | 45.8864 | 98.1 | 0.79999 | 185569.7031 | 152630.5
11:30 |  | 67.4741 | 410.2076 |  | F | 47.1651 | 98.0766 | 0.79999 | 184715.5 | 151284.7969
12:00 |  | 64.7866 | 430.6623 |  | F | 47.8599 | 98.0587 | 0.79999 | 187103.2031 | 152881.0938
12:30 |  | 61.3602 | 447.0352 |  | F | 48.1875 | 98.0512 | 0.79999 | 185894.9062 | 151727
13:00 |  | 64.7915 | 418.5414 |  | F | 48.4338 | 98.021 | 0.79999 | 184967.5 | 150808.4062
13:30 |  | 67.5927 | 430.732 |  | F | 48.4317 | 97.9738 | 0.79999 | 186131.2031 | 151684.5
14:00 |  | 63.4086 | 465.2848 |  | F | 48.3973 | 97.9274 | 0.79999 | 185278.4062 | 150934.0938
14:30 |  | 62.4824 | 439.6637 |  | F | 47.4624 | 97.9022 | 0.79999 | 185356 | 151398
15:00 |  | 63.2824 | 420.644 |  | F | 47.336 | 97.8686 | 0.79999 | 184088.7969 | 150373.7969
15:30 |  | 59.8254 | 413.9055 |  | F | 48.4624 | 97.8363 | 0.79999 | 185985 | 151338.7031
16:00 |  | 62.0011 | 411.7332 |  | F | 48.8116 | 97.8244 | 0.79999 | 185243.7031 | 150553.7031
16:30 |  | 63.5397 | 410.5555 |  | F | 48.6699 | 97.8021 | 0.79999 | 184329.0938 | 149841.2031
17:00 |  | 62.5918 | 406.7928 |  | F | 48.3475 | 97.7938 | 0.79999 | 185341.9062 | 150803
17:30 |  | 59.6936 | 402.6729 |  | F | 48.1972 | 97.8085 | 0.79999 | 184665.9062 | 150345.7969
18:00 |  | 60.9469 | 409.7537 |  | F | 47.9541 | 97.8254 | 0.79999 | 185049.4062 | 150797.5
18:30 |  | 60.0648 | 395.6642 |  | F | 47.9424 | 97.819 | 0.79999 | 184310.4062 | 150192.5938
19:00 |  | 60.2857 | 395.8088 |  | F | 48.2236 | 97.8217 | 0.79999 | 185560.9062 | 151083
19:30 |  | 60.6609 | 406.1289 |  | F | 48.1797 | 97.8239 | 0.79999 | 185639.5 | 151170.7969
20:00 |  | 62.591 | 393.8162 |  | F | 48.1257 | 97.8416 | 0.79999 | 185416.7031 | 151042
20:30 |  | 61.0614 | 370.9178 |  | F | 48.0018 | 97.8391 | 0.79999 | 185121 | 150855.4062
21:00 |  | 59.6933 | 399.2635 |  | F | 47.6701 | 97.8628 | 0.79999 | 184641.5938 | 150656.2969
21:30 |  | 61.2852 | 403.9248 |  | F | 47.4595 | 97.8799 | 0.79999 | 184449.5 | 150625.2031
22:00 |  | 60.694 | 379.6406 |  | F | 47.3718 | 97.8869 | 0.79999 | 185507 | 151541.2031
22:30 |  | 60.1476 | 388.0336 |  | F | 47.2125 | 97.8939 | 0.79999 | 185831.5938 | 151892.7969
23:00 |  | 61.0043 | 398.0234 |  | F | 47.1245 | 97.9086 | 0.79999 | 185735.0938 | 151878.5
23:30 |  | 61.2299 | 390.824 |  | F | 47.0953 | 97.9271 | 0.79999 | 185624.4062 | 151830.4062
24:00 |  | 60.8301 | 376.4357 |  | F | 47.1343 | 97.9181 | 0.79999 | 185384.7969 | 151602
Náhradné hodnoty pre rok 2022 |  | SO2 | CO | HF |  | Teplota | Tlak | H2O |  | Prietok
|  | kg/h | kg/h | kg/h |  | °C | kPa | % |  | m3/h ns
|  | 98.3465 | 0 | 0.36911 |  | 87.0634 | 98.1044 | 0 | 0 | 760551.4226
Prepočítavacie koeficienty (ppm na mg/m3) |  | 2.86 | 1.25
Konštanta vlhkosti |  | 0.8
Prietok ns = FS1_M_PRIETOK*(273.15/(273.15+FS1_M_TEPLOTA))*(FS1_M_TLAK/101.3)*((100-FS1_VLHKOST)/100)
SO2_hmot = (1*FS1_M_SO2/1000000)*FS1_Prietok_ns
CO_hmot = (1*FS1_M_CO/1000000)*FS1_Prietok_ns
HF_hmot = (1*FS1_S_HF/1000000)*FS1_Prietok_ns
Označenie SPH
žiadne | platná hodnota
A | SPH > EL
B | SPH > 1,2 EL
C | SPH > 2,0 EL
F | Neplatná hodnota
E | Náhradná hodnota
Prístup do systému:
ecm administrator - konfiguračný prístup
obsluha - prezeranie bez možnosti konfigurácie