## denny
Denný protokol za |  | 2024-02-27
|  | SO2 | CO |  | HF | Teplota | Tlak |  |  | Prietok
Tech.jednotky |  | mg/m3 ns | mg/m3 ns |  | mg/m3 ns | °C | kPa |  |  | m3/h ns
Emisný limit |  | 350 |  |  | 3
I (%) |  | 20 |  |  | 40
N / % SPH > EL+I |  | 0 / 0,0 |  |  | 0 / 0,0
N SPH > 2 EL+I |  | 0 |  |  | 0
PDH [mg/m3 ns] |  | 218.9855 |  | F | 0.44167 | 78.4811 | 98.7543 | 5 | 54411.1488 | 39145.7002
N platných SPH |  | 48 | 0 |  | 48 | 48 | 48 | 48 | 48 | 48
N / % SPH F |  | 0 / 0,0 | 48 / 100,0 |  | 0 / 0,0 | 0 / 0,0 | 0 / 0,0 | 0 / 0,0 | 0 / 0,0 | 0 / 0,0
N / % SPH E |  | 0 / 0,0 |  |  | 0 / 0,0 |  |  |  |  | 0 / 0,0
Množstvo ZL [kg] |  | 206.1641 | 0 |  | 0.41457 | 0 | 0 | 0 | 0 | 0
Q spal. tis.[m3 ns] |  | 469.7484 |  |  | 469.7484 |  |  |  |  | 469.7484
Výroba |  | x | x |  | 0
Emisný faktor |  | x | x |  | 0
čas | chod | SO2 | CO |  | HF | Teplota | Tlak |  |  | Prietok
|  | mg/m3 ns | mg/m3 ns |  | mg/m3 ns | °C | kPa |  |  | m3/h ns
00:30 |  | 207.8101 |  | F | 0.57192 | 78.1809 | 98.5538 | 5 | 53535.0547 | 38468.9816
01:00 |  | 209.8555 |  | F | 0.5899 | 77.9419 | 98.5547 | 5 | 53366.8828 | 38374.5766
01:30 |  | 203.5437 |  | F | 0.46699 | 77.8498 | 98.5519 | 5 | 53315.9453 | 38346.9168
02:00 |  | 193.5593 |  | F | 0.46012 | 78.0803 | 98.5595 | 5 | 53363.168 | 38358.6485
02:30 |  | 176.8911 |  | F | 0.45757 | 78.1712 | 98.5515 | 5 | 53306.1406 | 38304.6382
03:00 |  | 176.4683 |  | F | 0.47032 | 78.0743 | 98.534 | 5 | 53445.7461 | 38408.7548
03:30 |  | 177.5209 |  | F | 0.40381 | 78.2096 | 98.5508 | 5 | 53349.5391 | 38331.3672
04:00 |  | 193.2032 |  | F | 0.44859 | 78.4835 | 98.5496 | 5 | 53300.6797 | 38265.9531
04:30 |  | 196.5607 |  | F | 0.3854 | 78.8788 | 98.5658 | 5 | 53369.3789 | 38278.5646
05:00 |  | 195.3877 |  | F | 0.41521 | 79.0679 | 98.5813 | 5 | 52140.8984 | 37383.2432
05:30 |  | 191.7719 |  | F | 0.45007 | 78.7045 | 98.5869 | 5 | 51860.2344 | 37222.517
06:00 |  | 177.2591 |  | F | 0.44097 | 78.2474 | 98.6011 | 5 | 51766.0156 | 37208.6086
06:30 |  | 163.5548 |  | F | 0.42888 | 78.1136 | 98.6158 | 5 | 51630.25 | 37130.6643
07:00 |  | 152.6104 |  | F | 0.38611 | 78.2953 | 98.6413 | 5 | 51822.043 | 37258.9776
07:30 |  | 156.2828 |  | F | 0.39876 | 78.4883 | 98.6636 | 5 | 53983.6797 | 38800.6237
08:00 |  | 168.5071 |  | F | 0.38861 | 78.7482 | 98.6925 | 5 | 54048.1875 | 38829.672
08:30 |  | 182.4668 |  | F | 0.47466 | 78.8496 | 98.7202 | 5 | 54053.4727 | 38833.1771
09:00 |  | 202.4788 |  | F | 0.47015 | 78.9739 | 98.7335 | 5 | 53947.6953 | 38748.7171
09:30 |  | 204.0759 |  | F | 0.56797 | 78.9278 | 98.747 | 5 | 54081.8164 | 38855.4407
10:00 |  | 221.7987 |  | F | 0.66315 | 78.9781 | 98.7549 | 5 | 53909.5547 | 38729.2683
10:30 |  | 238.7811 |  | F | 0.63516 | 78.8209 | 98.7584 | 5 | 53650.0703 | 38561.4196
11:00 |  | 234.7784 |  | F | 0.39842 | 78.3321 | 98.7617 | 5 | 53437.7109 | 38463.4881
11:30 |  | 238.1189 |  | F | 0.3892 | 77.8786 | 98.7622 | 5 | 53308.418 | 38420.1986
12:00 |  | 243.8705 |  | F | 0.39266 | 77.6633 | 98.7796 | 5 | 53210.5703 | 38379.9476
12:30 |  | 248.4321 |  | F | 0.38779 | 77.7547 | 98.7849 | 5 | 53351.082 | 38473.3617
13:00 |  | 254.9474 |  | F | 0.38923 | 77.9288 | 98.795 | 5 | 54063.3242 | 38971.6213
13:30 |  | 257.7119 |  | F | 0.40239 | 78.1661 | 98.7906 | 5 | 54327.8047 | 39134.088
14:00 |  | 260.6054 |  | F | 0.40527 | 78.4354 | 98.78 | 5 | 54906.9453 | 39516.718
14:30 |  | 262.4545 |  | F | 0.41403 | 78.8109 | 98.781 | 5 | 55108.7109 | 39620.0083
15:00 |  | 264.7321 |  | F | 0.42999 | 79.2761 | 98.7868 | 5 | 55021.3359 | 39507.3121
15:30 |  | 265.3357 |  | F | 0.42761 | 79.6854 | 98.7941 | 5 | 54940.8984 | 39406.7062
16:00 |  | 261.5979 |  | F | 0.41625 | 79.9711 | 98.807 | 5 | 54838.4609 | 39306.5392
16:30 |  | 256.5886 |  | F | 0.42355 | 79.9865 | 98.8173 | 5 | 54904.9648 | 39356.5952
17:00 |  | 251.0476 |  | F | 0.44167 | 79.4639 | 98.8336 | 5 | 54737.1211 | 39300.8805
17:30 |  | 249.5689 |  | F | 0.39594 | 78.973 | 98.8544 | 5 | 54963.6719 | 39526.8892
18:00 |  | 244.9916 |  | F | 0.40271 | 79.0019 | 98.8627 | 5 | 56899.2656 | 40918.9552
18:30 |  | 236.8479 |  | F | 0.41816 | 79.2671 | 98.8796 | 5 | 56628.9297 | 40700.8478
19:00 |  | 238.3571 |  | F | 0.43067 | 79.6549 | 98.8957 | 5 | 55525.1367 | 39870.1441
19:30 |  | 227.5962 |  | F | 0.42183 | 79.8848 | 98.9006 | 5 | 56759.4375 | 40731.913
20:00 |  | 225.6394 |  | F | 0.42033 | 79.5214 | 98.9109 | 5 | 59212.625 | 42540.6099
20:30 |  | 226.5746 |  | F | 0.4133 | 79.0638 | 98.9255 | 5 | 57876.625 | 41640.9243
21:00 |  | 224.4378 |  | F | 0.43058 | 78.2047 | 98.9392 | 5 | 55607.8828 | 40112.0178
21:30 |  | 221.1059 |  | F | 0.41539 | 77.5546 | 98.9413 | 5 | 55309.1094 | 39971.2728
22:00 |  | 230.4798 |  | F | 0.44326 | 77.2119 | 98.9473 | 5 | 55511.3359 | 40159.1135
22:30 |  | 227.994 |  | F | 0.41577 | 76.9484 | 98.9516 | 5 | 55429.9961 | 40132.1894
23:00 |  | 226.6752 |  | F | 0.41431 | 76.7923 | 98.9524 | 5 | 55482.625 | 40188.5609
23:30 |  | 222.6724 |  | F | 0.43322 | 76.7633 | 98.9521 | 5 | 56082.1953 | 40626.0998
24:00 |  | 217.7538 |  | F | 0.45215 | 76.8121 | 98.9519 | 5 | 57042.5078 | 41315.8751
Náhradné hodnoty pre rok 2024 |  | SO2 | CO |  | HF | Teplota | Tlak | H2O |  | Prietok
|  | kg/h | kg/h |  | kg/h | °C | kPa | % |  | m3/h ns
|  | 4.282 | 0 |  | 0.0083273 | 69.6983 | 98.8153 | 0 | 0 | 28614.1811
Prepočítavacie koeficienty (ppm na mg/m3) |  | 2.86 | 1.25
Konštanta vlhkosti |  | 5
Prietok ns = AN_M_PRIETOK*(273.15/(273.15+AN_M_TEPLOTA))*(AN_M_TLAK/101.3)*((100-AN_VLHKOST)/100)
SO2_hmot = (1*AN_M_SO2/1000000)*AN_Prietok_ns
HF_hmot = (1*AN_S_HF/1000000)*AN_Prietok_ns
Označenie SPH
žiadne | platná hodnota
A | SPH > EL
B | SPH > 1,2 EL
C | SPH > 2,0 EL
F | Neplatná hodnota
E | Náhradná hodnota
Prístup do systému:
ecm administrator - konfiguračný prístup
obsluha - prezeranie bez možnosti konfigurácie