## denny
Denný protokol za |  | 2023-09-05
|  | SO2 |  | CO |  | HF | Teplota | Tlak |  |  | Prietok
Tech.jednotky |  | mg/m3 ns |  | mg/m3 ns |  | mg/m3 ns | °C | kPa |  |  | m3/h ns
Emisný limit |  | 350 |  |  |  | 3
I (%) |  | 20 |  |  |  | 40
N / % SPH > EL+I |  | 0 / 0,0 |  |  |  | 0 / 0,0
N SPH > 2 EL+I |  | 0 |  |  |  | 0
PDH [mg/m3 ns] |  | 103.983 |  |  | F | 0.38665 | 68.699 | 99.6564 | 5 | 35821.4213 | 26762.7177
N platných SPH |  | 44 |  | 0 |  | 48 | 48 | 48 | 48 | 48 | 48
N / % SPH F |  | 4 / 8,3 |  | 48 / 100,0 |  | 0 / 0,0 | 0 / 0,0 | 0 / 0,0 | 0 / 0,0 | 0 / 0,0 | 0 / 0,0
N / % SPH E |  | 4 / 8,3 |  |  |  | 48 / 100,0 |  |  |  |  | 0 / 0,0
Množstvo ZL [kg] |  | 62.2059 |  | 0 |  | 0.012972 | 0 | 0 | 0 | 0 | 0
Q spal. tis.[m3 ns] |  | 321.1526 |  |  |  | 321.1526 |  |  |  |  | 321.1526
Výroba |  | x |  | x |  | 0
Emisný faktor |  | x |  | x |  | 0
čas | chod | SO2 |  | CO |  | HF | Teplota | Tlak |  |  | Prietok
|  | mg/m3 ns |  | mg/m3 ns |  | mg/m3 ns | °C | kPa |  |  | m3/h ns
00:30 |  | 165.6384 |  |  | F | 0.3845 | 62.788 | 99.7039 | 5 | 37090.5742 | 28198.8695
01:00 |  | 175.5885 |  |  | F | 0.38551 | 62.822 | 99.7004 | 5 | 37020.082 | 28141.4626
01:30 |  | 180.4799 |  |  | F | 0.38746 | 62.8841 | 99.6819 | 5 | 36740.9883 | 27918.9617
02:00 |  | 189.327 |  |  | F | 0.38773 | 62.8535 | 99.6741 | 5 | 36506.918 | 27741.4372
02:30 |  | 185.253 |  |  | F | 0.3871 | 62.7439 | 99.657 | 5 | 36490.168 | 27732.9951
03:00 |  | 167.7584 |  |  | F | 0.38485 | 62.7184 | 99.6409 | 5 | 36380.6992 | 27647.4472
03:30 |  | 107.1624 |  |  | F | 0.38553 | 62.7905 | 99.6304 | 5 | 36345.332 | 27611.7193
04:00 |  | 119.5529 |  |  | F | 0.38603 | 63.0229 | 99.6213 | 5 | 36502.5234 | 27709.4293
04:30 |  | 138.1354 |  |  | F | 0.39102 | 63.1551 | 99.6141 | 5 | 36455.7656 | 27661.0625
05:00 |  | 94.6433 |  |  | F | 0.38787 | 63.3091 | 99.6062 | 5 | 36788.8047 | 27898.7675
05:30 |  | 109.8042 |  |  | F | 0.38656 | 63.4911 | 99.5986 | 5 | 36926.0859 | 27985.5972
06:00 |  | 128.8473 |  |  | F | 0.38626 | 63.5193 | 99.6078 | 5 | 36941.8281 | 27997.7714
06:30 |  | 143.4311 |  |  | F | 0.38933 | 63.6067 | 99.6085 | 5 | 37023.9961 | 28052.9808
07:00 |  | 146.3128 |  |  | F | 0.38804 | 63.8188 | 99.6144 | 5 | 36921.875 | 27959.6455
07:30 |  | 154.2411 |  |  | F | 0.39149 | 64.2913 | 99.6178 | 5 | 36768.1094 | 27805.1613
08:00 |  | 138.8971 |  |  | F | 0.39363 | 64.7448 | 99.6269 | 5 | 36579.5234 | 27627.9365
08:30 |  | 95.0452 |  |  | F | 0.39642 | 65.2888 | 99.6385 | 5 | 36652.0859 | 27641.4651
09:00 |  | 95.3598 |  |  | F | 0.39175 | 66.0567 | 99.6461 | 5 | 36659.0703 | 27586.2492
09:30 |  | 109.3887 |  |  | F | 0.38667 | 66.8242 | 99.6451 | 5 | 36605.3477 | 27483.3515
10:00 |  | 124.2266 |  |  | F | 0.38317 | 67.5975 | 99.6412 | 5 | 36568.0664 | 27392.0034
10:30 |  | 127.1802 |  |  | F | 0.38424 | 68.5379 | 99.6354 | 5 | 36469.2891 | 27241.2426
11:00 |  |  | F |  | F | 0.38627 | 69.4166 | 99.6355 | 5 | 36406.5469 | 27124.6265
11:30 |  |  | F |  | F | 0.38322 | 70.2279 | 99.6285 | 5 | 36338.2344 | 27007.8745
12:00 |  |  | F |  | F | 0.38315 | 70.9587 | 99.6282 | 5 | 36179.3281 | 26832.5883
12:30 |  |  | F |  | F | 0.38498 | 71.6422 | 99.6288 | 5 | 36075.1367 | 26702.4339
13:00 |  | 128.0904 |  |  | F | 0.38499 | 72.2868 | 99.629 | 5 | 35398.1914 | 26152.525
13:30 |  | 75.81 |  |  | F | 0.38608 | 72.7013 | 99.6351 | 5 | 35226.8008 | 25996.3076
14:00 |  | 63.4853 |  |  | F | 0.38421 | 73.2103 | 99.6434 | 5 | 34989.5703 | 25785.4281
14:30 |  | 48.388 |  |  | F | 0.38412 | 73.6134 | 99.6492 | 5 | 34726.5625 | 25563.3583
15:00 |  | 41.5306 |  |  | F | 0.38529 | 74.1237 | 99.6421 | 5 | 34810.1758 | 25585.4252
15:30 |  | 48.1125 |  |  | F | 0.38365 | 73.8929 | 99.6373 | 5 | 34806.1719 | 25598.2558
16:00 |  | 51.5919 |  |  | F | 0.38346 | 73.555 | 99.6272 | 5 | 34792.1211 | 25610.2685
16:30 |  | 62.9251 |  |  | F | 0.38341 | 73.4885 | 99.621 | 5 | 34477.4453 | 25381.9263
17:00 |  | 92.9556 |  |  | F | 0.38373 | 73.5517 | 99.6234 | 5 | 34471.5078 | 25373.5483
17:30 |  | 127.2231 |  |  | F | 0.38396 | 73.7832 | 99.6262 | 5 | 34490.8672 | 25371.5635
18:00 |  | 178.3282 |  |  | F | 0.38471 | 74.0582 | 99.6325 | 5 | 34479.8477 | 25344.9621
18:30 |  | 87.8349 |  |  | F | 0.3894 | 74.128 | 99.6473 | 5 | 34331.1641 | 25234.3479
19:00 |  | 53.9052 |  |  | F | 0.39011 | 73.7266 | 99.6645 | 5 | 34598.2734 | 25464.507
19:30 |  | 52.3753 |  |  | F | 0.38436 | 72.9529 | 99.6809 | 5 | 34926.1016 | 25767.5001
20:00 |  | 47.5618 |  |  | F | 0.3912 | 72.4185 | 99.708 | 5 | 34580.9062 | 25559.2143
20:30 |  | 56.4964 |  |  | F | 0.39107 | 72.1165 | 99.7244 | 5 | 34551.0625 | 25563.7015
21:00 |  | 58.0343 |  |  | F | 0.38801 | 72.0524 | 99.7377 | 5 | 34621.8594 | 25624.2715
21:30 |  | 67.9435 |  |  | F | 0.38772 | 72.1327 | 99.7478 | 5 | 34659.8945 | 25649.05
22:00 |  | 75.7473 |  |  | F | 0.38831 | 71.8651 | 99.7495 | 5 | 33730.7109 | 24981.2104
22:30 |  | 62.0266 |  |  | F | 0.3869 | 70.9342 | 99.7511 | 5 | 35317.9883 | 26227.9298
23:00 |  | 60.4996 |  |  | F | 0.38418 | 70.0799 | 99.7442 | 5 | 36275.3711 | 27004.0882
23:30 |  | 68.2983 |  |  | F | 0.38393 | 69.323 | 99.7292 | 5 | 36806.582 | 27455.9725
24:00 |  | 69.8168 |  |  | F | 0.38356 | 68.4455 | 99.7245 | 5 | 36922.668 | 27612.0066
Náhradné hodnoty pre rok 2023 |  | SO2 |  | CO |  | HF | Teplota | Tlak | H2O |  | Prietok
|  | kg/h |  | kg/h |  | kg/h | °C | kPa | % |  | m3/h ns
|  | 6.0338 |  | 0 |  | 0.020196 | 72.9566 | 99.0641 | 0 | 0 | 43245.6011
Prepočítavacie koeficienty (ppm na mg/m3) |  | 2.86 |  | 1.25
Konštanta vlhkosti |  | 5
Prietok ns = AN_M_PRIETOK*(273.15/(273.15+AN_M_TEPLOTA))*(AN_M_TLAK/101.3)*((100-AN_VLHKOST)/100)
SO2_hmot = (1*AN_M_SO2/1000000)*AN_Prietok_ns
HF_hmot = (1*AN_S_HF/1000000)*AN_Prietok_ns
Označenie SPH
žiadne | platná hodnota
A | SPH > EL
B | SPH > 1,2 EL
C | SPH > 2,0 EL
F | Neplatná hodnota
E | Náhradná hodnota
Prístup do systému:
ecm administrator - konfiguračný prístup
obsluha - prezeranie bez možnosti konfigurácie