## denny
Denný protokol za |  | 2023-01-10
|  | SO2 |  | CO |  | HF | Teplota | Tlak |  |  | Prietok
Tech.jednotky |  | mg/m3 ns |  | mg/m3 ns |  | mg/m3 ns | °C | kPa |  |  | m3/h ns
Emisný limit |  | 350 |  |  |  | 3
I (%) |  | 20 |  |  |  | 40
N / % SPH > EL+I |  | 0 / 0,0 |  |  |  | 0 / 0,0
N SPH > 2 EL+I |  | 0 |  |  |  | 0
PDH [mg/m3 ns] |  | 73.4625 |  |  | F | 0.39792 | 66.6824 | 98.3439 | 5 | 32661.5055 | 24211.2799
N platných SPH |  | 47 |  | 0 |  | 48 | 48 | 48 | 48 | 48 | 48
N / % SPH F |  | 1 / 2,1 |  | 48 / 100,0 |  | 0 / 0,0 | 0 / 0,0 | 0 / 0,0 | 0 / 0,0 | 0 / 0,0 | 0 / 0,0
N / % SPH E |  | 1 / 2,1 |  |  |  | 0 / 0,0 |  |  |  |  | 0 / 0,0
Množstvo ZL [kg] |  | 41.5972 |  | 0 |  | 0.23123 | 0 | 0 | 0 | 0 | 0
Q spal. tis.[m3 ns] |  | 290.5354 |  |  |  | 290.5354 |  |  |  |  | 290.5354
Výroba |  | x |  | x |  | 0
Emisný faktor |  | x |  | x |  | 0
čas | chod | SO2 |  | CO |  | HF | Teplota | Tlak |  |  | Prietok
|  | mg/m3 ns |  | mg/m3 ns |  | mg/m3 ns | °C | kPa |  |  | m3/h ns
00:30 |  | 120.5987 |  |  | F | 0.38376 | 68.8339 | 97.8277 | 5 | 33430.8711 | 24497.3586
01:00 |  | 125.4579 |  |  | F | 0.38623 | 68.861 | 97.8308 | 5 | 33661.8594 | 24665.4533
01:30 |  | 126.0921 |  |  | F | 0.38269 | 68.8936 | 97.8282 | 5 | 33655.4258 | 24657.7415
02:00 |  | 130.0888 |  |  | F | 0.38258 | 68.9594 | 97.8375 | 5 | 33610.6016 | 24622.5025
02:30 |  | 128.5165 |  |  | F | 0.43786 | 69.1488 | 97.8632 | 5 | 33602.8945 | 24609.6877
03:00 |  | 125.131 |  |  | F | 0.38403 | 69.2153 | 97.8719 | 5 | 33650.2852 | 24641.7908
03:30 |  | 129.5885 |  |  | F | 0.3823 | 69.2479 | 97.8807 | 5 | 33573.1406 | 24585.1823
04:00 |  | 126.3444 |  |  | F | 0.38199 | 69.3546 | 97.8894 | 5 | 33553.957 | 24565.6463
04:30 |  | 129.3074 |  |  | F | 0.38628 | 69.4152 | 97.8993 | 5 | 33524.332 | 24542.1155
05:00 |  | 134.9642 |  |  | F | 0.54273 | 69.327 | 97.9187 | 5 | 33570.1992 | 24586.886
05:30 |  | 136.4588 |  |  | F | 0.38224 | 69.2885 | 97.9498 | 5 | 33577.9375 | 24603.1255
06:00 |  | 138.4662 |  |  | F | 0.38199 | 69.2252 | 97.9737 | 5 | 33245.9219 | 24370.2983
06:30 |  | 139.8571 |  |  | F | 0.38202 | 69.0527 | 97.9843 | 5 | 32697.9688 | 23983.3016
07:00 |  | 140.5558 |  |  | F | 0.38202 | 68.965 | 97.994 | 5 | 32527.6855 | 23866.8838
07:30 |  | 151.5329 |  |  | F | 0.38202 | 69.1085 | 98.0302 | 5 | 32280.1152 | 23684.0641
08:00 |  | 145.1626 |  |  | F | 0.38202 | 69.1797 | 98.0624 | 5 | 32640.1875 | 23951.1294
08:30 |  | 146.6359 |  |  | F | 0.38201 | 69.6643 | 98.0951 | 5 | 33566.3555 | 24604.1298
09:00 |  | 147.1763 |  |  | F | 0.38224 | 69.9138 | 98.1367 | 5 | 33460.8984 | 24519.3927
09:30 |  | 149.8049 |  |  | F | 0.38246 | 69.9006 | 98.1954 | 5 | 31384.8906 | 23012.7658
10:00 |  | 149.933 |  |  | F | 0.38292 | 69.7876 | 98.256 | 5 | 30444.1367 | 22344.1087
10:30 |  |  | F |  | F | 0.38932 | 70.0207 | 98.3139 | 5 | 32798.7695 | 24070.0936
11:00 |  | 93.3314 |  |  | F | 0.38996 | 69.1984 | 98.349 | 5 | 30439.4648 | 22400.3046
11:30 |  | 95.0756 |  |  | F | 0.45321 | 68.4806 | 98.3697 | 5 | 30384.4922 | 22411.5544
12:00 |  | 94.496 |  |  | F | 0.38218 | 67.9586 | 98.3882 | 5 | 32221.5254 | 23807.3949
12:30 |  | 60.147 |  |  | F | 0.39599 | 67.4433 | 98.3947 | 5 | 32487.6719 | 24041.9326
13:00 |  | 32.2151 |  |  | F | 0.39489 | 66.9553 | 98.4058 | 5 | 32715.1133 | 24247.7304
13:30 |  | 13.074 |  |  | F | 0.39628 | 66.4399 | 98.4364 | 5 | 33794.8672 | 25093.8409
14:00 |  | 6.2814 |  |  | F | 0.38637 | 65.8218 | 98.4675 | 5 | 34223.7188 | 25466.6581
14:30 |  | 1.8312 |  |  | F | 0.38412 | 65.087 | 98.4767 | 5 | 34663.8281 | 25852.6072
15:00 |  | 0.70263 |  |  | F | 0.3877 | 64.4984 | 98.5043 | 5 | 35352.043 | 26419.2527
15:30 |  | 0 |  |  | F | 0.52082 | 64.0683 | 98.5156 | 5 | 35312.8008 | 26426.6151
16:00 |  | 8.3151 |  |  | F | 0.4174 | 63.5286 | 98.5468 | 5 | 35289.1992 | 26459.646
16:30 |  | 15.6201 |  |  | F | 0.38249 | 62.9725 | 98.5775 | 5 | 32949.1758 | 24753.694
17:00 |  | 21.2428 |  |  | F | 0.38553 | 62.6381 | 98.6272 | 5 | 33387.707 | 25120.7978
17:30 |  | 4.2646 |  |  | F | 0.39333 | 63.2898 | 98.6571 | 5 | 32549.9961 | 24450.4637
18:00 |  | 0 |  |  | F | 0.39994 | 63.531 | 98.6841 | 5 | 30762.0586 | 23097.1942
18:30 |  | 0 |  |  | F | 0.38337 | 63.508 | 98.7114 | 5 | 31722.0898 | 23826.2311
19:00 |  | 0 |  |  | F | 0.41259 | 63.4373 | 98.7376 | 5 | 31888.3262 | 23962.4979
19:30 |  | 0 |  |  | F | 0.39995 | 63.4153 | 98.7611 | 5 | 31938.7461 | 24007.6704
20:00 |  | 0 |  |  | F | 0.40389 | 63.401 | 98.7714 | 5 | 31842.1816 | 23938.5819
20:30 |  | 0 |  |  | F | 0.39421 | 63.3764 | 98.7816 | 5 | 31372.5176 | 23589.6675
21:00 |  | 1.9422 |  |  | F | 0.39712 | 63.3457 | 98.7949 | 5 | 30927.5527 | 23260.3322
21:30 |  | 37.1387 |  |  | F | 0.40299 | 63.3215 | 98.8126 | 5 | 30941.459 | 23276.6233
22:00 |  | 48.9589 |  |  | F | 0.39965 | 63.4289 | 98.8165 | 5 | 31093.4727 | 23384.4396
22:30 |  | 29.2225 |  |  | F | 0.4161 | 63.749 | 98.8156 | 5 | 32107.0801 | 24123.5988
23:00 |  | 17.274 |  |  | F | 0.39089 | 63.925 | 98.8243 | 5 | 31025.084 | 23300.5169
23:30 |  | 42.3592 |  |  | F | 0.384 | 64.2224 | 98.8254 | 5 | 30947.7715 | 23222.2156
24:00 |  | 107.5737 |  |  | F | 0.38354 | 64.3518 | 98.8161 | 5 | 30953.8848 | 23215.7141
Náhradné hodnoty pre rok 2023 |  | SO2 |  | CO |  | HF | Teplota | Tlak | H2O |  | Prietok
|  | kg/h |  | kg/h |  | kg/h | °C | kPa | % |  | m3/h ns
|  | 6.0338 |  | 0 |  | 0.020196 | 72.9566 | 99.0641 | 0 | 0 | 43245.6011
Prepočítavacie koeficienty (ppm na mg/m3) |  | 2.86 |  | 1.25
Konštanta vlhkosti |  | 0.8
Prietok ns = AN_M_PRIETOK*(273.15/(273.15+AN_M_TEPLOTA))*(AN_M_TLAK/101.3)*((100-AN_VLHKOST)/100)
SO2_hmot = (1*AN_M_SO2/1000000)*AN_Prietok_ns
HF_hmot = (1*AN_S_HF/1000000)*AN_Prietok_ns
Označenie SPH
žiadne | platná hodnota
A | SPH > EL
B | SPH > 1,2 EL
C | SPH > 2,0 EL
F | Neplatná hodnota
E | Náhradná hodnota
Prístup do systému:
ecm administrator - konfiguračný prístup
obsluha - prezeranie bez možnosti konfigurácie