## denny
Denný protokol za |  | 2022-05-06
|  | SO2 | CO | HF
Tech.jednotky |  | mg/m3 ns | mg/m3 ns | mg/m3 ns
Emisný limit |  | 350 |  | 1
I (%) |  | 20 |  | 40
N / % SPH > EL+I |  | 0 / 0,0 |  | 0 / 0,0
N SPH > 2 EL |  | 0 |  | 0
PDH [mg/m3 ns] |  | 112.3729 | 1064.3694 | 0.50882
N platných SPH |  | 48 | 48 | 48
N / % SPH F |  | 0 / 0,0 | 0 / 0,0 | 0 / 0,0
N / % SPH E |  | 0 / 0,0 | 0 / 0,0 | 0 / 0,0
Množstvo ZL [kg] |  | 1927.0929 | 18255.6509 | 8.7239
Q spal. tis.[m3 ns] |  | 17151.681 | 17151.681 | 17151.681
Výroba |  | x | x | 285965
Emisný faktor |  | x | x | 3.0507e-05
čas | chod | SO2 | CO | HF | Teplota | Tlak | H2O | Prietok | Prietok
|  | mg/m3 ns | mg/m3 ns | mg/m3 ns | °C | kPa | % | m3/h | m3/h ns
00:30 |  | 137.8141 | 1044.496 | 0.48735 | 90.9344 | 98.6266 | 0.79999 | 989998.875 | 717348.375
01:00 |  | 130.4406 | 1076.7419 | 0.48542 | 90.8699 | 98.6343 | 0.79999 | 989580.1875 | 717226.3125
01:30 |  | 125.8666 | 1084.055 | 0.50234 | 90.5573 | 98.6353 | 0.79999 | 989954.125 | 718123.3125
02:00 |  | 119.6819 | 1099.899 | 0.54317 | 90.3397 | 98.6334 | 0.79999 | 989780.3125 | 718412.125
02:30 |  | 110.7947 | 1109.252 | 0.52554 | 89.6524 | 98.6371 | 0.79999 | 990579.375 | 720379.625
03:00 |  | 102.6151 | 1117.978 | 0.50679 | 89.0511 | 98.6482 | 0.79999 | 990117.375 | 721321.3125
03:30 |  | 100.655 | 1117.334 | 0.49544 | 88.8874 | 98.6429 | 0.79999 | 990150.375 | 721633.375
04:00 |  | 100.0164 | 1103.439 | 0.5007 | 88.8189 | 98.6451 | 0.79999 | 989424.8125 | 721258.8125
04:30 |  | 96.1395 | 1097.197 | 0.49015 | 88.8341 | 98.6506 | 0.79999 | 989731.625 | 721490.3125
05:00 |  | 96.129 | 1093.095 | 0.47568 | 88.7423 | 98.6522 | 0.79999 | 989765.3125 | 721710.625
05:30 |  | 95.7655 | 1082.564 | 0.43649 | 88.6882 | 98.654 | 0.79999 | 989885.8125 | 721920.8125
06:00 |  | 101.8574 | 1055.1541 | 0.44084 | 88.8333 | 98.6488 | 0.79999 | 989640.125 | 721412.8125
06:30 |  | 108.4042 | 1031.358 | 0.47596 | 88.4222 | 98.6598 | 0.79999 | 991918.8125 | 723974.875
07:00 |  | 108.6478 | 1044.555 | 0.47755 | 88.6418 | 98.6803 | 0.79999 | 990366.375 | 722557.3125
07:30 |  | 145.3169 | 1030.814 | 0.53641 | 89.2747 | 98.677 | 0.79999 | 992874 | 723099.875
08:00 |  | 120.54 | 1018.077 | 0.53517 | 89.7184 | 98.6829 | 0.79999 | 989369.625 | 719704.8125
08:30 |  | 116.2308 | 1052.9611 | 0.52114 | 89.7966 | 98.6962 | 0.79999 | 989118.1875 | 719465.875
09:00 |  | 110.8384 | 1048.251 | 0.51818 | 89.9923 | 98.701 | 0.79999 | 988845.625 | 718914.8125
09:30 |  | 101.6057 | 1041.301 | 0.50825 | 89.9239 | 98.6907 | 0.79999 | 989915.125 | 719749.375
10:00 |  | 103.1497 | 1022.042 | 0.50617 | 89.1161 | 98.6979 | 0.79999 | 988782.8125 | 720590.375
10:30 |  | 113.2516 | 1033.752 | 0.4959 | 90.7484 | 98.6977 | 0.79999 | 987306.8125 | 716282.375
11:00 |  | 104.0145 | 1031.9611 | 0.48486 | 91.3205 | 98.702 | 0.79999 | 986991.625 | 714959.125
11:30 |  | 108.3766 | 1033.099 | 0.47492 | 91.8724 | 98.7074 | 0.79999 | 985892.125 | 713123.375
12:00 |  | 124.8042 | 1040.99 | 0.50034 | 92.4459 | 98.6922 | 0.79999 | 986101.3125 | 712043.875
12:30 |  | 113.1009 | 1070.37 | 0.47459 | 92.4268 | 98.6768 | 0.79999 | 985725.125 | 711698.375
13:00 |  | 112.7241 | 1062.426 | 0.47317 | 92.7872 | 98.6607 | 0.79999 | 985807.6875 | 710942.375
13:30 |  | 120.9487 | 1048.392 | 0.52421 | 93.3074 | 98.6366 | 0.79999 | 985532.625 | 709561
14:00 |  | 115.5976 | 1072.811 | 0.54631 | 93.6798 | 98.6226 | 0.79999 | 987206.625 | 709943.3125
14:30 |  | 118.0814 | 1075.199 | 0.55719 | 93.6076 | 98.6179 | 0.79999 | 986702.8125 | 709687.125
15:00 |  | 124.3262 | 1069.962 | 0.58061 | 93.8797 | 98.6003 | 0.79999 | 986432.875 | 708839.6875
15:30 |  | 119.8092 | 1111.527 | 0.56287 | 93.6039 | 98.5835 | 0.79999 | 987429.1875 | 709968.125
16:00 |  | 118.0926 | 1135.602 | 0.55515 | 93.9807 | 98.59 | 0.79999 | 986327.125 | 708498.1875
16:30 |  | 125.0766 | 1115.723 | 0.57794 | 94.4129 | 98.5775 | 0.79999 | 988209.875 | 708922.1875
17:00 |  | 123.0444 | 1114.98 | 0.61428 | 95.0096 | 98.5728 | 0.79999 | 987207.8125 | 707025.125
17:30 |  | 116.7083 | 1114.09 | 0.62836 | 95.46 | 98.5629 | 0.79999 | 987110.875 | 706019.3125
18:00 |  | 114.7988 | 1088.5811 | 0.57829 | 95.4716 | 98.5543 | 0.79999 | 987710.375 | 706363.6875
18:30 |  | 112.1685 | 1057.882 | 0.54534 | 95.4591 | 98.5736 | 0.79999 | 987492.3125 | 706368
19:00 |  | 111.7484 | 1029.397 | 0.549 | 95.2481 | 98.5843 | 0.79999 | 986545.125 | 706171.8125
19:30 |  | 108.608 | 1035.337 | 0.53254 | 95.1501 | 98.5912 | 0.79999 | 986849.125 | 706627.125
20:00 |  | 108.3199 | 1036.052 | 0.53899 | 94.9584 | 98.6004 | 0.79999 | 986177.625 | 706579
20:30 |  | 106.4014 | 1026.986 | 0.52438 | 94.4486 | 98.6283 | 0.79999 | 986862.625 | 708249.3125
21:00 |  | 103.5417 | 1024.5031 | 0.50095 | 94.0211 | 98.6558 | 0.79999 | 987730 | 709897.625
21:30 |  | 103.828 | 1035.314 | 0.46178 | 93.5058 | 98.6676 | 0.79999 | 987291.3125 | 710663.375
22:00 |  | 102.6649 | 1031.729 | 0.45594 | 93.1418 | 98.6741 | 0.79999 | 989172.125 | 712770.125
22:30 |  | 107.717 | 1045.5439 | 0.43316 | 92.3246 | 98.6765 | 0.79999 | 988185.375 | 713671.3125
23:00 |  | 108.4426 | 1048.072 | 0.42311 | 92.0471 | 98.6749 | 0.79999 | 990959.875 | 716206.375
23:30 |  | 107.1297 | 1061.937 | 0.43692 | 91.9837 | 98.675 | 0.79999 | 990339.8125 | 715884.375
24:00 |  | 108.0647 | 1066.9499 | 0.42374 | 91.9411 | 98.6665 | 0.79999 | 990609.875 | 716101.125
Náhradné hodnoty pre rok 2022 |  | SO2 | CO | HF | Teplota | Tlak | H2O |  | Prietok
|  | kg/h | kg/h | kg/h | °C | kPa | % |  | m3/h ns
|  | 98.3465 | 0 | 0.36911 | 87.0634 | 98.1044 | 0 | 0 | 760551.4226
Prepočítavacie koeficienty (ppm na mg/m3) |  | 2.86 | 1.25
Konštanta vlhkosti |  | 0.8
Prietok ns = FS1_M_PRIETOK*(273.15/(273.15+FS1_M_TEPLOTA))*(FS1_M_TLAK/101.3)*((100-FS1_VLHKOST)/100)
SO2_hmot = (1*FS1_M_SO2/1000000)*FS1_Prietok_ns
CO_hmot = (1*FS1_M_CO/1000000)*FS1_Prietok_ns
HF_hmot = (1*FS1_S_HF/1000000)*FS1_Prietok_ns
Označenie SPH
žiadne | platná hodnota
A | SPH > EL
B | SPH > 1,2 EL
C | SPH > 2,0 EL
F | Neplatná hodnota
E | Náhradná hodnota
Prístup do systému:
ecm administrator - konfiguračný prístup
obsluha - prezeranie bez možnosti konfigurácie