## dennyAN
denný protokol za:23.03.07
|  |  | SO2 | HF
Tech.jednotky |  |  | mg/m3 | mg/m3
Emisný Limit |  |  | 500 | 5
TC (I) % |  |  | 5 | 5
N SPH > 2EL |  |  | 0 | 0
PDH mg/m3 nr |  |  | 47.1736 | 0.25148
N platných SPH |  |  | 0 | 48
N / %SPH F |  |  | 0/0.0 | 0/0.0
N / %SPH E |  |  | 0/0.0 | 0/0.0
c-vážený priem. mg/m3 |  |  | 63.3738 | 0.34455
Množstvo ZL [kg] |  |  | 73.3007 | 0.39852
Q spal. tis.[m3 ns] |  |  | 1156.6403 | 1156.6403
Výroba |  |  | x | 431.21
Emisný faktor |  |  | x | 0.00092419
čas | chod | SO2 | HF | Prietok | Teplota | Tlak
|  | mg/m3 | mg/m3 | m3/h | °C | kPa
39164.0208 |  | 53.0893 | 0.4621 | 48343.9974 | 78.822 | 97.2045
39164.0417 |  | 54.9225 | 0.41276 | 48417.6076 | 78.8038 | 97.194
39164.0625 |  | 57.1624 | 0.43651 | 48454.6228 | 78.8344 | 97.201
39164.0833 |  | 58.68 | 0.41295 | 48610.6979 | 78.8799 | 97.1879
39164.1042 |  | 56.5057 | 0.40907 | 47999.2598 | 78.9532 | 97.1568
39164.125 |  | 58.4453 | 0.42239 | 48528.2958 | 79.1413 | 97.097
39164.1458 |  | 58.7828 | 0.3665 | 50158.5255 | 79.5879 | 97.0214
39164.1667 |  | 59.2293 | 0.3331 | 48577.6216 | 79.805 | 96.947
39164.1875 |  | 58.6825 | 0.29031 | 47060.5251 | 79.062 | 96.9037
39164.2083 |  | 56.5782 | 0.25144 | 47173.3853 | 78.2603 | 96.8205
39164.2292 |  | 55.2079 | 0.26778 | 48655.4644 | 78.4612 | 96.7536
39164.25 |  | 61.566 | 0.23374 | 47517.8654 | 78.8638 | 96.7011
39164.2708 |  | 103.0729 | 0.19595 | 47467.3787 | 79.3613 | 96.6769
39164.2917 |  | 125.2854 | 0.22248 | 47037.61 | 79.3764 | 96.668
39164.3125 |  | 134.0399 | 0.25373 | 46769.7795 | 78.3429 | 96.6373
39164.3333 |  | 139.123 | 0.30001 | 46794.6951 | 78.1625 | 96.5643
39164.3542 |  | 145.7189 | 0.28214 | 46489.28 | 78.4799 | 96.5399
39164.375 |  | 148.1999 | 0.30717 | 46596.7441 | 79.0334 | 96.5158
39164.3958 |  | 148.0588 | 0.3634 | 46745.8232 | 79.1732 | 96.4881
39164.4167 |  | 128.1793 | 0.37591 | 47130.1726 | 78.5429 | 96.4505
39164.4375 |  | 70.5064 | 0.39937 | 46337.7151 | 77.8474 | 96.4098
39164.4583 |  | 38.3839 | 0.38825 | 48782.8538 | 77.4558 | 96.379
39164.4792 |  | 31.9249 | 0.37038 | 49827.9649 | 77.4761 | 96.323
39164.5 |  | 25.3995 | 0.37336 | 49644.9086 | 77.5614 | 96.2871
39164.5208 |  | 23.3749 | 0.28993 | 49697.8286 | 77.7564 | 96.2747
39164.5417 |  | 21.8879 | 0.22059 | 49797.2482 | 78.0039 | 96.2709
39164.5625 |  | 21.2549 | 0.17512 | 49906.5968 | 78.3291 | 96.253
39164.5833 |  | 18.598 | 0.15427 | 49981.5091 | 78.6125 | 96.2277
39164.6042 |  | 16.7375 | 0.14759 | 49843.3065 | 78.839 | 96.2064
39164.625 |  | 16.4536 | 0.11303 | 49844.6577 | 79.1066 | 96.2039
39164.6458 |  | 16.927 | 0.13757 | 49849.4761 | 79.3145 | 96.1972
39164.6667 |  | 15.8564 | 0.11034 | 49586.9612 | 79.7263 | 96.1952
39164.6875 |  | 16.2758 | 0.15739 | 49516.6304 | 80.2512 | 96.1977
39164.7083 |  | 13.5083 | 0.16907 | 49633.1741 | 80.1923 | 96.2014
39164.7292 |  | 14.3135 | 0.16008 | 49413.7076 | 79.5734 | 96.1898
39164.75 |  | 13.8366 | 0.18694 | 49329.3321 | 79.806 | 96.2131
39164.7708 |  | 14.8179 | 0.20329 | 49209.7887 | 80.3395 | 96.2366
39164.7917 |  | 11.8887 | 0.191 | 49112.4692 | 80.5587 | 96.2506
39164.8125 |  | 11.0341 | 0.21141 | 47861.3057 | 79.684 | 96.2567
39164.8333 |  | 10.586 | 0.21517 | 46657.6737 | 79.4224 | 96.26
39164.8542 |  | 9.7232 | 0.1904 | 46761.3745 | 79.7197 | 96.2622
39164.875 |  | 9.7107 | 0.19626 | 46880.9124 | 80.2341 | 96.259
39164.8958 |  | 10.3562 | 0.18647 | 46902.3049 | 79.8749 | 96.2629
39164.9167 |  | 8.0071 | 0.17827 | 46780.0707 | 78.4567 | 96.3027
39164.9375 |  | 7.169 | 0.14469 | 46687.8799 | 77.7602 | 96.3512
39164.9583 |  | 10.946 | 0.058133 | 46960.4689 | 77.5494 | 96.3414
39164.9792 |  | 12.2519 | 0.071135 | 47020.6989 | 77.4638 | 96.3359
24:00 |  | 12.0746 | 0.072303 | 46922.4918 | 77.5379 | 96.3671