## denny
Denný protokol za |  | 2020-05-29
|  | SO2 | CO | HF
Tech.jednotky |  | mg/m3 ns | mg/m3 ns | mg/m3 ns
Emisný limit |  | 350 |  | 2
I (%) |  | 20 |  | 40
N / % SPH > EL+I |  | 0 / 0,0 |  | 0 / 0,0
N SPH > 2 EL |  | 0 |  | 0
PDH [mg/m3 ns] |  | 106.3197 | 969.84 | 0.60677
N platných SPH |  | 48 | 48 | 48
N / % SPH F |  | 0/0,0 | 0/0,0 | 0/0,0
N / % SPH E |  | 0/0,0 | 0/0,0 | 0/0,0
Množstvo ZL [kg] |  | 4812.4401 | 43838.1164 | 27.5499
Q spal. tis.[m3 ns] |  | 22607.1631 | 22607.1631 | 22607.1631
Výroba |  | x | x | 371050
Emisný faktor |  | x | x | 7.4248e-05
čas | chod | SO2 | CO | HF | Teplota | Tlak | H2O | Prietok | Prietok
|  | mg/m3 ns | mg/m3 ns | mg/m3 ns | °C | kPa | % | m3/h | m3/h ns
40561.0208 |  | 127.5344 | 928.4022 | 0.65819 | 90.6677 | 99.4607 | 0.8 | 1300640.75 | 951105.1548
40561.0417 |  | 132.725 | 924.745 | 0.73286 | 90.8605 | 99.4397 | 0.8 | 1300599.875 | 950370.3346
40561.0625 |  | 130.2086 | 948.0757 | 0.70337 | 91.0138 | 99.4343 | 0.8 | 1299307.375 | 948975.1797
40561.0833 |  | 123.4979 | 957.1127 | 0.77305 | 91.0841 | 99.4332 | 0.8 | 1300468.5 | 949629.3958
40561.1042 |  | 120.7096 | 948.6264 | 0.72848 | 91.0964 | 99.414 | 0.8 | 1300219.5 | 949232.136
40561.125 |  | 117.3474 | 940.7483 | 0.77298 | 90.7667 | 99.4094 | 0.8 | 1301150.5 | 950728.1759
40561.1458 |  | 110.8676 | 970.9229 | 0.69353 | 90.0038 | 99.4124 | 0.8 | 1301703 | 953158.5925
40561.1667 |  | 111.9043 | 972.3035 | 0.6199 | 89.2814 | 99.3964 | 0.8 | 1300741 | 954199.1042
40561.1875 |  | 116.7522 | 962.1995 | 0.67526 | 88.78 | 99.3851 | 0.8 | 1301281.5 | 955810.1391
40561.2083 |  | 115.0483 | 937.9731 | 0.68729 | 88.4973 | 99.3935 | 0.8 | 1301081 | 956490.0645
40561.2292 |  | 119.2089 | 942.506 | 0.76029 | 88.3791 | 99.4092 | 0.8 | 1300671.75 | 956653.5657
40561.25 |  | 121.0466 | 947.1174 | 0.82822 | 88.3934 | 99.4181 | 0.8 | 1301296 | 957159.6799
40561.2708 |  | 118.608 | 934.9947 | 0.83422 | 88.2027 | 99.4282 | 0.8 | 1300701.375 | 957324.9511
40561.2917 |  | 119.6276 | 921.2557 | 0.85992 | 88.838 | 99.4456 | 0.8 | 1298082.875 | 953887.7672
40561.3125 |  | 122.8485 | 937.3312 | 0.99844 | 89.0425 | 99.4514 | 0.8 | 1290445.125 | 947795.1935
40561.3333 |  | 117.292 | 954.8843 | 0.91967 | 89.5941 | 99.4528 | 0.8 | 1298629.875 | 952369.116
40561.3542 |  | 120.8394 | 945.6211 | 0.9623 | 90.5381 | 99.445 | 0.8 | 1297304.25 | 948853.6989
40561.375 |  | 127.2413 | 944.9521 | 1.1313 | 91.2529 | 99.4453 | 0.8 | 1297023.625 | 946789.8832
40561.3958 |  | 124.8437 | 919.0637 | 1.2027 | 91.7058 | 99.4095 | 0.8 | 1298046.625 | 946020.0298
40561.4167 |  | 116.9554 | 927.3511 | 1.0963 | 91.5949 | 99.4156 | 0.8 | 1298054 | 946371.073
40561.4375 |  | 106.6174 | 945.0665 | 1.0252 | 91.8079 | 99.4322 | 0.8 | 1296899.25 | 945134.9016
40561.4583 |  | 96.1008 | 955.2101 | 0.87301 | 91.8202 | 99.4458 | 0.8 | 1296757.875 | 945129.8917
40561.4792 |  | 93.5014 | 972.4237 | 0.7485 | 92.192 | 99.4557 | 0.8 | 1295236.375 | 943153.8531
40561.5 |  | 96.0778 | 960.9848 | 0.77369 | 92.3575 | 99.4375 | 0.8 | 1297650.875 | 944311.0234
40561.5208 |  | 124.6255 | 949.1315 | 0.94823 | 92.447 | 99.4356 | 0.8 | 1297488.625 | 943944.2484
40561.5417 |  | 104.6831 | 948.8116 | 0.84784 | 92.6581 | 99.3979 | 0.8 | 1296343.75 | 942209.6299
40561.5625 |  | 98.4088 | 940.1959 | 0.78544 | 92.89 | 99.368 | 0.8 | 1295428.375 | 940664.8075
40561.5833 |  | 92.8251 | 948.005 | 0.67652 | 93.0978 | 99.368 | 0.8 | 1295585.125 | 940244.5745
40561.6042 |  | 92.7703 | 982.6702 | 0.53936 | 92.961 | 99.3442 | 0.8 | 1296291 | 940883.4066
40561.625 |  | 95.9164 | 983.3774 | 0.60037 | 93.3919 | 99.3184 | 0.8 | 1293907.5 | 937805.8809
40561.6458 |  | 96.1634 | 987.9307 | 0.53658 | 93.5744 | 99.2974 | 0.8 | 1295172.75 | 938056.6596
40561.6667 |  | 91.567 | 999.0878 | 0.46086 | 93.7068 | 99.2844 | 0.8 | 1295012 | 937479.3049
40561.6875 |  | 92.4448 | 1016.949 | 0.41554 | 93.7324 | 99.2521 | 0.8 | 1294500.5 | 936739.037
40561.7083 |  | 94.3976 | 1007.3408 | 0.36937 | 93.5129 | 99.2338 | 0.8 | 1294801.125 | 937344.5807
40561.7292 |  | 98.5403 | 1027.1764 | 0.35626 | 93.5141 | 99.2292 | 0.8 | 1295027.25 | 937461.1708
40561.75 |  | 97.9553 | 1035.0172 | 0.2814 | 93.5984 | 99.2084 | 0.8 | 1294697.25 | 936810.7052
40561.7708 |  | 97.9449 | 1039.0677 | 0.28084 | 93.1927 | 99.2281 | 0.8 | 1274966.875 | 923739.8688
40561.7917 |  | 100.7918 | 1014.0006 | 0.26767 | 93.1111 | 99.2565 | 0.8 | 1273818 | 923376.6771
40561.8125 |  | 98.6871 | 1017.666 | 0.24114 | 93.099 | 99.2599 | 0.8 | 1274989 | 924288.0456
40561.8333 |  | 88.1312 | 1034.1743 | 0.2464 | 92.6549 | 99.2641 | 0.8 | 1274658.75 | 925209.4949
40561.8542 |  | 86.733 | 1021.5836 | 0.17368 | 92.2145 | 99.2727 | 0.8 | 1274934.125 | 926605.2597
40561.875 |  | 84.3282 | 1011.6389 | 0.14428 | 91.7492 | 99.2995 | 0.8 | 1273195 | 926770.994
40561.8958 |  | 83.4755 | 1001.6516 | 0.13285 | 91.2864 | 99.3129 | 0.8 | 1273333.375 | 928174.368
40561.9167 |  | 84.57 | 995.9394 | 0.0946 | 91.1023 | 99.3014 | 0.8 | 1274352.875 | 929278.996
40561.9375 |  | 91.1394 | 975.4764 | 0.16042 | 90.8248 | 99.2812 | 0.8 | 1274892.75 | 930192.731
40561.9583 |  | 94.4075 | 957.7905 | 0.1422 | 90.3483 | 99.2608 | 0.8 | 1274895.25 | 931221.6796
40561.9792 |  | 100.3712 | 981.5593 | 0.17927 | 90.1102 | 99.2602 | 0.8 | 1274695.375 | 931681.1327
24:00 |  | 105.0624 | 976.2056 | 0.18542 | 89.7731 | 99.2567 | 0.8 | 1276030.5 | 933490.1268
Náhradné hodnoty pre rok 2020 |  | SO2 | CO | HF | Teplota | Tlak | H2O |  | Prietok
|  | kg/h | kg/h | kg/h | °C | kPa | % |  | m3/h ns
|  | 109.096 | 1024.058 | 0.361 | 93 | 98.8 | 0.8 | 0 | 972380
Prepočítavacie koeficienty (ppm na mg/m3) |  | 2.86 | 1.25
Konštanta vlhkosti |  | 0.8
Prietok ns = FS2_M_PRIETOK*(273.15/(273.15+FS2_M_TEPLOTA))*(FS2_M_TLAK/101.3)*((100-FS2_VLHKOST)/100)
SO2_hmot = (1*FS2_M_SO2/1000000)*FS2_Prietok_ns
CO_hmot = (1*FS2_M_CO/1000000)*FS2_Prietok_ns
HF_hmot = (1*FS2_S_HF/1000000)*FS2_Prietok_ns
Označenie SPH
žiadne | platná hodnota
A | SPH > EL
B | SPH > 1,2 EL
C | SPH > 2,0 EL
F | Neplatná hodnota
E | Náhradná hodnota
Prístup do systému:
ecm administrator - konfiguračný prístup
obsluha - prezeranie bez možnosti konfigurácie