## denny
Denný protokol za |  | 2024-01-27
|  | SO2 | CO |  | HF | Teplota | Tlak |  |  | Prietok
Tech.jednotky |  | mg/m3 ns | mg/m3 ns |  | mg/m3 ns | °C | kPa |  |  | m3/h ns
Emisný limit |  | 350 |  |  | 3
I (%) |  | 20 |  |  | 40
N / % SPH > EL+I |  | 0 / 0,0 |  |  | 0 / 0,0
N SPH > 2 EL+I |  | 0 |  |  | 0
PDH [mg/m3 ns] |  | 154.6697 |  | F | 0.43672 | 76.5607 | 99.5967 | 5 | 56553.0533 | 41250.2151
N platných SPH |  | 48 | 0 |  | 48 | 48 | 48 | 48 | 48 | 48
N / % SPH F |  | 0 / 0,0 | 48 / 100,0 |  | 0 / 0,0 | 0 / 0,0 | 0 / 0,0 | 0 / 0,0 | 0 / 0,0 | 0 / 0,0
N / % SPH E |  | 0 / 0,0 |  |  | 0 / 0,0 |  |  |  |  | 0 / 0,0
Množstvo ZL [kg] |  | 150.3621 | 0 |  | 0.4315 | 0 | 0 | 0 | 0 | 0
Q spal. tis.[m3 ns] |  | 495.0026 |  |  | 495.0026 |  |  |  |  | 495.0026
Výroba |  | x | x |  | 0
Emisný faktor |  | x | x |  | 0
čas | chod | SO2 | CO |  | HF | Teplota | Tlak |  |  | Prietok
|  | mg/m3 ns | mg/m3 ns |  | mg/m3 ns | °C | kPa |  |  | m3/h ns
00:30 |  | 115.3614 |  | F | 0.45074 | 76.8833 | 99.1087 | 5 | 60941.4492 | 44200.8404
01:00 |  | 119.703 |  | F | 0.45905 | 76.9328 | 99.1143 | 5 | 61054.8281 | 44279.3306
01:30 |  | 94.5458 |  | F | 0.42342 | 77.0853 | 99.1443 | 5 | 60723.6133 | 44033.2609
02:00 |  | 80.2273 |  | F | 0.39361 | 77.2929 | 99.1683 | 5 | 60578.4062 | 43912.5858
02:30 |  | 63.7582 |  | F | 0.42875 | 77.3839 | 99.2324 | 5 | 60692.3438 | 44012.1532
03:00 |  | 70.7392 |  | F | 0.38939 | 77.4958 | 99.2601 | 5 | 60741.918 | 44046.346
03:30 |  | 68.4847 |  | F | 0.40878 | 77.3794 | 99.2758 | 5 | 60049.7109 | 43565.7311
04:00 |  | 59.9054 |  | F | 0.41905 | 77.0525 | 99.2946 | 5 | 60088.5117 | 43642.8444
04:30 |  | 70.5034 |  | F | 0.39809 | 76.9742 | 99.2991 | 5 | 60738.1719 | 44126.5708
05:00 |  | 81.7686 |  | F | 0.40347 | 77.0265 | 99.2959 | 5 | 60834.8945 | 44188.8367
05:30 |  | 91.2519 |  | F | 0.44503 | 77.0243 | 99.3255 | 5 | 60355.3906 | 43853.8771
06:00 |  | 110.5944 |  | F | 0.40744 | 77.243 | 99.3676 | 5 | 60475.8125 | 43932.5513
06:30 |  | 113.4851 |  | F | 0.43642 | 77.5607 | 99.4274 | 5 | 60311.1289 | 43799.567
07:00 |  | 113.1581 |  | F | 0.41298 | 77.8649 | 99.4617 | 5 | 60341.2617 | 43798.588
07:30 |  | 113.7002 |  | F | 0.39247 | 77.9276 | 99.4873 | 5 | 60819.3633 | 44149.0757
08:00 |  | 113.3116 |  | F | 0.39012 | 77.4292 | 99.5116 | 5 | 60828.2227 | 44229.1041
08:30 |  | 118.7829 |  | F | 0.3989 | 76.9277 | 99.5318 | 5 | 60905.4883 | 44357.7075
09:00 |  | 126.8164 |  | F | 0.40644 | 76.4162 | 99.5646 | 5 | 60978.2695 | 44490.3518
09:30 |  | 132.5192 |  | F | 0.42826 | 76.0545 | 99.5884 | 5 | 60829.7305 | 44438.58
10:00 |  | 143.5207 |  | F | 0.417 | 75.7616 | 99.618 | 5 | 60787.7031 | 44458.3902
10:30 |  | 152.2047 |  | F | 0.56004 | 75.5338 | 99.6333 | 5 | 60319.6211 | 44151.6225
11:00 |  | 152.9963 |  | F | 0.42934 | 75.3005 | 99.6352 | 5 | 57975.8633 | 42465.2968
11:30 |  | 163.4822 |  | F | 0.48145 | 75.1004 | 99.6245 | 5 | 57112.0352 | 41852.1501
12:00 |  | 178.8744 |  | F | 0.42555 | 74.9432 | 99.6261 | 5 | 55901.0977 | 40983.8778
12:30 |  | 182.1771 |  | F | 0.39758 | 74.8892 | 99.6336 | 5 | 55693.1094 | 40840.8267
13:00 |  | 184.6543 |  | F | 0.38803 | 74.8613 | 99.6304 | 5 | 55800.6602 | 40921.675
13:30 |  | 193.106 |  | F | 0.39918 | 75.0123 | 99.6517 | 5 | 55526.75 | 40711.8316
14:00 |  | 197.0985 |  | F | 0.54208 | 75.2824 | 99.6517 | 5 | 55450.6328 | 40624.4941
14:30 |  | 201.2029 |  | F | 0.40045 | 75.5037 | 99.6601 | 5 | 55288.6328 | 40483.5312
15:00 |  | 212.2363 |  | F | 0.58867 | 75.7059 | 99.669 | 5 | 54672.7891 | 40012.9413
15:30 |  | 216.3953 |  | F | 0.48935 | 75.9032 | 99.6872 | 5 | 54486.0195 | 39861.0084
16:00 |  | 217.8149 |  | F | 0.47453 | 76.2042 | 99.691 | 5 | 54429.1289 | 39786.5832
16:30 |  | 212.2867 |  | F | 0.47288 | 76.4624 | 99.7222 | 5 | 54265.5 | 39650.0996
17:00 |  | 218.7776 |  | F | 0.44244 | 76.643 | 99.7419 | 5 | 53514.375 | 39088.7901
17:30 |  | 211.8986 |  | F | 0.42049 | 76.8479 | 99.7683 | 5 | 53403.2461 | 38995.0966
18:00 |  | 215.8265 |  | F | 0.42649 | 76.9061 | 99.7733 | 5 | 53538.2227 | 39089.1185
18:30 |  | 209.7189 |  | F | 0.43718 | 76.8155 | 99.7886 | 5 | 53570.125 | 39128.5593
19:00 |  | 200.3481 |  | F | 0.45086 | 76.7341 | 99.8045 | 5 | 53295.6211 | 38943.301
19:30 |  | 197.4562 |  | F | 0.43351 | 76.7552 | 99.8137 | 5 | 52600.4805 | 38436.5747
20:00 |  | 197.8989 |  | F | 0.43298 | 76.7955 | 99.8358 | 5 | 50548.9062 | 36941.3631
20:30 |  | 198.6489 |  | F | 0.43546 | 76.7406 | 99.8616 | 5 | 48911.0625 | 35759.2694
21:00 |  | 197.7577 |  | F | 0.4231 | 76.7588 | 99.897 | 5 | 49653.2656 | 36312.8924
21:30 |  | 194.3365 |  | F | 0.49271 | 77.2385 | 99.9181 | 5 | 52536.7227 | 38377.156
22:00 |  | 190.1181 |  | F | 0.41876 | 77.5952 | 99.9398 | 5 | 53149.0781 | 38793.3949
22:30 |  | 184.9509 |  | F | 0.43516 | 77.3252 | 99.9554 | 5 | 52964.7305 | 38694.6645
23:00 |  | 180.553 |  | F | 0.44014 | 77.0558 | 99.9664 | 5 | 51488.8086 | 37649.4836
23:30 |  | 182.9293 |  | F | 0.41316 | 76.4706 | 99.9841 | 5 | 47756.6992 | 34985.1445
24:00 |  | 176.2597 |  | F | 0.50169 | 75.8136 | 99.9975 | 5 | 47617.1562 | 34953.2833
Náhradné hodnoty pre rok 2024 |  | SO2 | CO |  | HF | Teplota | Tlak | H2O |  | Prietok
|  | kg/h | kg/h |  | kg/h | °C | kPa | % |  | m3/h ns
|  | 4.282 | 0 |  | 0.0083273 | 69.6983 | 98.8153 | 0 | 0 | 28614.1811
Prepočítavacie koeficienty (ppm na mg/m3) |  | 2.86 | 1.25
Konštanta vlhkosti |  | 5
Prietok ns = AN_M_PRIETOK*(273.15/(273.15+AN_M_TEPLOTA))*(AN_M_TLAK/101.3)*((100-AN_VLHKOST)/100)
SO2_hmot = (1*AN_M_SO2/1000000)*AN_Prietok_ns
HF_hmot = (1*AN_S_HF/1000000)*AN_Prietok_ns
Označenie SPH
žiadne | platná hodnota
A | SPH > EL
B | SPH > 1,2 EL
C | SPH > 2,0 EL
F | Neplatná hodnota
E | Náhradná hodnota
Prístup do systému:
ecm administrator - konfiguračný prístup
obsluha - prezeranie bez možnosti konfigurácie