## denny
Denný protokol za |  | 2022-05-30
|  | SO2 | CO | HF
Tech.jednotky |  | mg/m3 ns | mg/m3 ns | mg/m3 ns
Emisný limit |  | 350 |  | 1
I (%) |  | 20 |  | 40
N / % SPH > EL+I |  | 0 / 0,0 |  | 0 / 0,0
N SPH > 2 EL |  | 0 |  | 0
PDH [mg/m3 ns] |  | 94.2091 | 695.3224 | 0.39758
N platných SPH |  | 48 | 48 | 48
N / % SPH F |  | 0 / 0,0 | 0 / 0,0 | 0 / 0,0
N / % SPH E |  | 0 / 0,0 | 0 / 0,0 | 0 / 0,0
Množstvo ZL [kg] |  | 1300.7549 | 9599.6536 | 5.4928
Q spal. tis.[m3 ns] |  | 13807.1853 | 13807.1853 | 13807.1853
Výroba |  | x | x | 299520
Emisný faktor |  | x | x | 1.8339e-05
čas | chod | SO2 | CO | HF | Teplota | Tlak | H2O | Prietok | Prietok
|  | mg/m3 ns | mg/m3 ns | mg/m3 ns | °C | kPa | % | m3/h | m3/h ns
00:30 |  | 82.9117 | 644.3063 | 0.10615 | 76.4622 | 98.4811 | 0.89999 | 577159.375 | 571965
01:00 |  | 85.9656 | 653.0137 | 0.12236 | 76.8679 | 98.4789 | 0.89999 | 577835.375 | 572634.875
01:30 |  | 88.5895 | 657.8621 | 0.17515 | 77.1352 | 98.4766 | 0.89999 | 579035.125 | 573823.8125
02:00 |  | 90.5689 | 659.8983 | 0.22172 | 77.3297 | 98.4792 | 0.89999 | 580881.3125 | 575653.375
02:30 |  | 88.0969 | 654.8568 | 0.24425 | 77.5593 | 98.4695 | 0.89999 | 580272.8125 | 575050.3125
03:00 |  | 86.1068 | 665.1509 | 0.22862 | 77.535 | 98.458 | 0.89999 | 578595.3125 | 573388.125
03:30 |  | 90.4408 | 652.5696 | 0.25849 | 77.2715 | 98.4291 | 0.89999 | 581745.375 | 576509.625
04:00 |  | 86.0066 | 655.7862 | 0.27782 | 76.7568 | 98.4147 | 0.89999 | 575157.625 | 569981.1875
04:30 |  | 83.193 | 676.2454 | 0.27504 | 76.1193 | 98.4111 | 0.89999 | 588684.8125 | 583386.625
05:00 |  | 84.553 | 677.3212 | 0.28631 | 75.5882 | 98.4249 | 0.89999 | 580954.875 | 575726.3125
05:30 |  | 80.188 | 677.0133 | 0.28156 | 75.0254 | 98.4498 | 0.89999 | 587914 | 582622.8125
06:00 |  | 78.2064 | 680.2755 | 0.27341 | 74.4748 | 98.4733 | 0.89999 | 582040.3125 | 576801.8125
06:30 |  | 87.6918 | 664.9225 | 0.28322 | 74.3999 | 98.4916 | 0.89999 | 582646.875 | 577403
07:00 |  | 91.6546 | 644.7646 | 0.33615 | 74.5366 | 98.5007 | 0.89999 | 581895.8125 | 576658.8125
07:30 |  | 91.1109 | 643.732 | 0.36803 | 73.3185 | 98.522 | 0.89999 | 569127.1875 | 564005
08:00 |  | 92.9934 | 644.0318 | 0.50084 | 73.766 | 98.535 | 0.89999 | 599506.375 | 594110.8125
08:30 |  | 87.8827 | 638.9661 | 0.82669 | 75.6516 | 98.5726 | 0.89999 | 589608.3125 | 584301.8125
09:00 |  | 75.006 | 652.0848 | 0.5605 | 76.784 | 98.5974 | 0.89999 | 583732.125 | 578478.625
09:30 |  | 72.2085 | 646.9269 | 0.45238 | 77.5476 | 98.6008 | 0.89999 | 585341.625 | 580073.625
10:00 |  | 79.5368 | 654.7032 | 0.43572 | 78.0493 | 98.6278 | 0.89999 | 582336.625 | 577095.375
10:30 |  | 81.727 | 665.8917 | 0.38142 | 77.9468 | 98.6347 | 0.89999 | 584492.6875 | 579232.125
11:00 |  | 62.8701 | 664.9379 | 0.31617 | 77.7863 | 98.6357 | 0.89999 | 579069.375 | 573857.8125
11:30 |  | 69.4774 | 665.2593 | 0.25407 | 78.8364 | 98.6452 | 0.89999 | 578853.6875 | 573644
12:00 |  | 75.4625 | 682.1385 | 0.27916 | 79.4115 | 98.6484 | 0.89999 | 579361 | 574146.8125
12:30 |  | 85.2228 | 684.3304 | 0.34257 | 79.9177 | 98.6803 | 0.89999 | 576845.8125 | 571654.125
13:00 |  | 92.1163 | 674.0381 | 0.42796 | 80.1374 | 98.6754 | 0.89999 | 574406.875 | 569237.375
13:30 |  | 89.2918 | 690.2285 | 0.46074 | 80.2514 | 98.6939 | 0.89999 | 577393.3125 | 572196.8125
14:00 |  | 92.2601 | 684.6789 | 0.45306 | 80.5435 | 98.7035 | 0.89999 | 576269.625 | 571083.3125
14:30 |  | 112.2751 | 685.0431 | 0.49741 | 80.9183 | 98.6931 | 0.89999 | 576386.3125 | 571198.8125
15:00 |  | 121.1337 | 702.5892 | 0.53135 | 81.0507 | 98.6834 | 0.89999 | 576412.625 | 571224.875
15:30 |  | 124.3882 | 708.8239 | 0.49598 | 81.1664 | 98.6876 | 0.89999 | 585601.875 | 580331.375
16:00 |  | 132.4115 | 706.6003 | 0.52849 | 81.7563 | 98.7065 | 0.89999 | 574309 | 569140.1875
16:30 |  | 126.6014 | 728.5063 | 0.49441 | 81.8714 | 98.7212 | 0.89999 | 580884.625 | 575656.6875
17:00 |  | 125.8259 | 754.0824 | 0.41952 | 81.7119 | 98.7211 | 0.89999 | 582108.3125 | 576869.3125
17:30 |  | 132.1047 | 746.031 | 0.43701 | 81.9052 | 98.7104 | 0.89999 | 581882.8125 | 576645.8125
18:00 |  | 131.4222 | 752.277 | 0.48428 | 82.091 | 98.7175 | 0.89999 | 583066 | 577818.375
18:30 |  | 117.1413 | 765.8345 | 0.48576 | 82.511 | 98.7317 | 0.89999 | 581164.375 | 575933.875
19:00 |  | 109.4685 | 754.5721 | 0.46328 | 82.1451 | 98.7618 | 0.89999 | 579461.3125 | 574246
19:30 |  | 107.4945 | 764.3638 | 0.45731 | 81.3689 | 98.7734 | 0.89999 | 583297.125 | 578047.375
20:00 |  | 105.3312 | 775.1643 | 0.5153 | 80.8169 | 98.797 | 0.89999 | 585800.6875 | 580528.375
20:30 |  | 105.2997 | 764.0019 | 0.5559 | 80.1443 | 98.8388 | 0.89999 | 579105.625 | 573893.375
21:00 |  | 107.1209 | 764.4198 | 0.61459 | 79.3937 | 98.8799 | 0.89999 | 583922.125 | 578666.8125
21:30 |  | 99.5625 | 771.0323 | 0.62616 | 78.7847 | 98.893 | 0.89999 | 578503.625 | 573297
22:00 |  | 81.2501 | 769.6527 | 0.51289 | 78.1382 | 98.9119 | 0.89999 | 576166.875 | 570981.375
22:30 |  | 74.216 | 739.3597 | 0.39689 | 77.9596 | 98.9387 | 0.89999 | 576460.375 | 571272.3125
23:00 |  | 80.4581 | 722.0309 | 0.36889 | 78.215 | 98.981 | 0.89999 | 574889.375 | 569715.375
23:30 |  | 88.6563 | 716.2338 | 0.38911 | 77.9442 | 99.0078 | 0.89999 | 577653.125 | 572454.1875
24:00 |  | 88.5351 | 728.9211 | 0.37957 | 77.4111 | 99.015 | 0.89999 | 576917.875 | 571725.6875
Náhradné hodnoty pre rok 2022 |  | SO2 | CO | HF | Teplota | Tlak | H2O |  | Prietok
|  | kg/h | kg/h | kg/h | °C | kPa | % |  | m3/h ns
|  | 111.8847 | 0 | 0.26916 | 91.9673 | 98.8494 | 0 | 0 | 951657.9739
Prepočítavacie koeficienty (ppm na mg/m3) |  | 2.86 | 1.25
Konštanta vlhkosti |  | 0.8
Prietok ns = FS2_M_PRIETOK*(273.15/(273.15+FS2_M_TEPLOTA))*(FS2_M_TLAK/101.3)*((100-FS2_VLHKOST)/100)
SO2_hmot = (1*FS2_M_SO2/1000000)*FS2_Prietok_ns
CO_hmot = (1*FS2_M_CO/1000000)*FS2_Prietok_ns
HF_hmot = (1*FS2_S_HF/1000000)*FS2_Prietok_ns
Označenie SPH
žiadne | platná hodnota
A | SPH > EL
B | SPH > 1,2 EL
C | SPH > 2,0 EL
F | Neplatná hodnota
E | Náhradná hodnota
Prístup do systému:
ecm administrator - konfiguračný prístup
obsluha - prezeranie bez možnosti konfigurácie