## denny
Denný protokol za |  | 2022-07-13
|  | SO2 | CO |  | HF
Tech.jednotky |  | mg/m3 ns | mg/m3 ns |  | mg/m3 ns
Emisný limit |  | 350 |  |  | 3
I (%) |  | 20 |  |  | 40
N / % SPH > EL+I |  | 0 / 0,0 |  |  | 0 / 0,0
N SPH > 2 EL |  | 0 |  |  | 0
PDH [mg/m3 ns] |  | 29.3608 |  | F | 0.55616
N platných SPH |  | 48 | 0 |  | 48
N / % SPH F |  | 0 / 0,0 | 48 / 100,0 |  | 0 / 0,0
N / % SPH E |  | 0 / 0,0 |  |  | 0 / 0,0
Množstvo ZL [kg] |  | 34.2636 |  |  | 0.64973
Q spal. tis.[m3 ns] |  | 1172.8069 |  |  | 1172.8069
Výroba |  | x | x |  | 283115
Emisný faktor |  | x | x |  | 2.2949e-06
čas | chod | SO2 | CO |  | HF | Teplota | Tlak | H2O | Prietok | Prietok
|  | mg/m3 ns | mg/m3 ns |  | mg/m3 ns | °C | kPa | % | m3/h | m3/h ns
00:30 |  | 23.1567 |  | F | 0.86614 | 80.6003 | 99.1034 | 5 | 69281.0938 | 49718.9625
01:00 |  | 24.4775 |  | F | 0.75047 | 80.8247 | 99.0966 | 5 | 70540 | 50586.8018
01:30 |  | 27.3527 |  | F | 0.4634 | 80.9698 | 99.093 | 5 | 70388.0078 | 50455.2838
02:00 |  | 27.8005 |  | F | 0.38222 | 80.7103 | 99.0946 | 5 | 70532.3828 | 50596.6788
02:30 |  | 30.1945 |  | F | 0.37588 | 80.491 | 99.072 | 5 | 70298.2344 | 50448.4722
03:00 |  | 21.2807 |  | F | 0.37586 | 80.3616 | 99.0521 | 5 | 70413.4766 | 50539.5141
03:30 |  | 26.5891 |  | F | 0.37585 | 80.3644 | 99.0285 | 5 | 70453.1094 | 50555.5381
04:00 |  | 29.854 |  | F | 0.37585 | 80.402 | 99.0142 | 5 | 70508.4531 | 50582.5477
04:30 |  | 27.413 |  | F | 0.37659 | 80.452 | 98.9947 | 5 | 70492.7188 | 50554.1445
05:00 |  | 22.898 |  | F | 0.45022 | 80.4209 | 98.9834 | 5 | 70420.4766 | 50501.0428
05:30 |  | 19.7264 |  | F | 0.41118 | 80.0926 | 98.9844 | 5 | 70476.9219 | 50588.9796
06:00 |  | 17.8757 |  | F | 0.37809 | 79.9814 | 98.9802 | 5 | 70469.4141 | 50597.374
06:30 |  | 17.647 |  | F | 0.37585 | 79.8493 | 98.9848 | 5 | 70333.1719 | 50520.8017
07:00 |  | 16.5634 |  | F | 0.37603 | 79.9196 | 98.9956 | 5 | 69331.0781 | 49796.5008
07:30 |  | 13.7223 |  | F | 0.3889 | 80.144 | 99.009 | 5 | 68946.9375 | 49495.861
08:00 |  | 15.0916 |  | F | 0.38472 | 80.6291 | 99.043 | 5 | 68807.4297 | 49344.8993
08:30 |  | 17.8146 |  | F | 0.37589 | 80.9495 | 99.0697 | 5 | 68762.9062 | 49281.6285
09:00 |  | 22.2153 |  | F | 0.62431 | 81.2596 | 99.085 | 5 | 68196.4688 | 48840.4812
09:30 |  | 27.7427 |  | F | 0.7966 | 81.3981 | 99.1126 | 5 | 68240.2422 | 48866.2926
10:00 |  | 33.2347 |  | F | 0.989 | 81.1596 | 99.127 | 5 | 68133.4922 | 48829.8004
10:30 |  | 35.7391 |  | F | 1.0164 | 81.1128 | 99.1396 | 5 | 67409.6484 | 48323.5598
11:00 |  | 28.9013 |  | F | 0.68037 | 80.8562 | 99.1512 | 5 | 67243.0625 | 48244.7173
11:30 |  | 28.1587 |  | F | 0.37686 | 80.9155 | 99.1511 | 5 | 67374.2812 | 48330.7372
12:00 |  | 40.6092 |  | F | 0.37832 | 81.3343 | 99.1698 | 5 | 67513.5391 | 48382.5224
12:30 |  | 48.9176 |  | F | 0.37697 | 81.8816 | 99.195 | 5 | 67300.1797 | 48167.5271
13:00 |  | 55.6104 |  | F | 0.376 | 81.7492 | 99.2013 | 5 | 67474.1328 | 48313.1067
13:30 |  | 55.4742 |  | F | 0.37599 | 81.2926 | 99.2152 | 5 | 67182.4844 | 48173.004
14:00 |  | 57.6095 |  | F | 0.376 | 81.2853 | 99.214 | 5 | 67055.0391 | 48082.0172
14:30 |  | 52.4651 |  | F | 0.39345 | 81.6152 | 99.2114 | 5 | 66893.1953 | 47920.1251
15:00 |  | 54.7929 |  | F | 0.58466 | 82.0884 | 99.2154 | 5 | 66235.3984 | 47387.6057
15:30 |  | 50.1046 |  | F | 0.73658 | 82.3909 | 99.2083 | 5 | 66046.9922 | 47209.2313
16:00 |  | 48.9076 |  | F | 0.79598 | 82.094 | 99.1999 | 5 | 65830.2578 | 47089.6485
16:30 |  | 48.8111 |  | F | 0.85601 | 81.7075 | 99.2032 | 5 | 65737.0234 | 47075.7456
17:00 |  | 44.0469 |  | F | 0.83493 | 81.5956 | 99.1975 | 5 | 67140.1328 | 48092.9353
17:30 |  | 40.9816 |  | F | 0.95015 | 81.8517 | 99.1939 | 5 | 65851.7109 | 47134.2705
18:00 |  | 39.6439 |  | F | 0.93133 | 82.2379 | 99.1857 | 5 | 66462.0859 | 47515.5505
18:30 |  | 31.5528 |  | F | 0.92067 | 82.6347 | 99.1811 | 5 | 67819.1016 | 48429.3962
19:00 |  | 17.4117 |  | F | 0.83689 | 81.959 | 99.1894 | 5 | 67638.4141 | 48396.3398
19:30 |  | 14.873 |  | F | 0.83276 | 81.4085 | 99.181 | 5 | 67539.125 | 48396.2197
20:00 |  | 14.9664 |  | F | 0.75614 | 81.3642 | 99.1827 | 5 | 67536.5312 | 48401.2564
20:30 |  | 12.8515 |  | F | 0.68062 | 81.5039 | 99.1889 | 5 | 67519.1484 | 48372.7448
21:00 |  | 21.7346 |  | F | 0.3932 | 81.8995 | 99.175 | 5 | 67537.4766 | 48325.1902
21:30 |  | 22.9764 |  | F | 0.37597 | 81.8175 | 99.161 | 5 | 67320.5859 | 48174.3186
22:00 |  | 17.8709 |  | F | 0.37596 | 80.9693 | 99.1554 | 5 | 67410.0547 | 48351.1368
22:30 |  | 19.4229 |  | F | 0.37595 | 80.3974 | 99.1522 | 5 | 67265.4453 | 48323.9085
23:00 |  | 17.4151 |  | F | 0.42965 | 80.3278 | 99.1444 | 5 | 67088.4219 | 48202.4383
23:30 |  | 14.8366 |  | F | 0.39106 | 80.4695 | 99.1307 | 5 | 66954.1797 | 48080.0537
24:00 |  | 9.9831 |  | F | 0.39377 | 80.8958 | 99.1163 | 5 | 66956.5391 | 48016.9071
Náhradné hodnoty pre rok 2022 |  | SO2 | CO |  | HF | Teplota | Tlak | H2O |  | Prietok
|  | kg/h | kg/h |  | kg/h | °C | kPa | % |  | m3/h ns
|  | 9.6361 | 0 |  | 0.027831 | 79.8006 | 98.9325 | 0 | 0 | 58870.6857
Prepočítavacie koeficienty (ppm na mg/m3) |  | 2.86 | 1.25
Konštanta vlhkosti |  | 0.8
Prietok ns = AN_M_PRIETOK*(273.15/(273.15+AN_M_TEPLOTA))*(AN_M_TLAK/101.3)*((100-AN_VLHKOST)/100)
SO2_hmot = (1*AN_M_SO2/1000000)*AN_Prietok_ns
HF_hmot = (1*AN_S_HF/1000000)*AN_Prietok_ns
Označenie SPH
žiadne | platná hodnota
A | SPH > EL
B | SPH > 1,2 EL
C | SPH > 2,0 EL
F | Neplatná hodnota
E | Náhradná hodnota
Prístup do systému:
ecm administrator - konfiguračný prístup
obsluha - prezeranie bez možnosti konfigurácie