## denny
Denný protokol za |  | 2025-01-30
|  | SO2 | CO |  | HF |  | Teplota |  | Tlak |  |  | Prietok
Tech.jednotky |  | mg/m3 ns | mg/m3 ns |  | mg/m3 ns |  | °C |  | kPa |  |  | m3/h ns
Emisný limit |  | 350 |  |  | 3
I (%) |  | 20 |  |  | 40 | [6 empty] | 7.86
N / % SPH > EL+I |  | 0 / 0,0 |  |  | 0 / 0,0
N SPH > 2 EL+I |  | 0 |  |  | 0
PDH [mg/m3 ns] |  | 271.9679 |  | F | 3.5417e-06 |  | 73.7091 |  | 98.8503 | 5.1 | 81803.9227 | 59655.0546
N platných SPH |  | 48 | 0 |  | 48 |  | 48 |  | 48 | 48 | 48 | 48
N / % SPH F |  | 0 / 0,0 | 48 / 100,0 |  | 0 / 0,0 |  | 0 / 0,0 |  | 0 / 0,0 | 0 / 0,0 | 0 / 0,0 | 0 / 0,0
N / % SPH E |  | 0 / 0,0 |  |  | 48 / 100,0 | [6 empty] | 0 / 0,0
Množstvo ZL [kg] |  | 389.4802 | 0 |  | 0.016334 |  | 0 |  | 0 | 0 | 0 | 0
Q spal. tis.[m3 ns] |  | 715.8607 |  |  | 715.8607 | [6 empty] | 715.8607
Výroba |  | x | x |  | 0
Emisný faktor |  | x | x |  | 0
čas | chod | SO2 | CO |  | HF |  | Teplota |  | Tlak |  |  | Prietok
|  | mg/m3 ns | mg/m3 ns |  | mg/m3 ns |  | °C |  | kPa |  |  | m3/h ns
00:30 |  | 271.859 |  | F | 0 |  | 72.9596 |  | 98.7541 | 5.1 | 82715.3203 | 60392.8322
01:00 |  | 278.0158 |  | F | 0 |  | 73.1223 |  | 98.7565 | 5.1 | 81469.8203 | 59456.935
01:30 |  | 280.2563 |  | F | 0 |  | 73.1414 |  | 98.7501 | 5.1 | 80256.8672 | 58564.7131
02:00 |  | 257.611 |  | F | 0 |  | 72.5292 |  | 98.7489 | 5.1 | 79667.0234 | 58236.5275
02:30 |  | 254.9786 |  | F | 0 |  | 72.4112 |  | 98.7411 | 5.1 | 80474.3672 | 58842.1603
03:00 |  | 267.5967 |  | F | 0 |  | 72.9943 |  | 98.7367 | 5.1 | 80515.9922 | 58770.7757
03:30 |  | 276.5413 |  | F | 0 |  | 73.1715 |  | 98.7215 | 5.1 | 80914.4062 | 59022.3233
04:00 |  | 275.2297 |  | F | 0 |  | 72.498 |  | 98.7199 | 5.1 | 81016.2266 | 59210.76
04:30 |  | 278.3182 |  | F | 0 |  | 72.5425 |  | 98.7269 | 5.1 | 80768.0625 | 59025.9761
05:00 |  | 286.4558 |  | F | 0 |  | 72.9799 |  | 98.7266 | 5.1 | 80525.9062 | 58774.4324
05:30 |  | 267.6933 |  | F | 0 |  | 72.6718 |  | 98.7305 | 5.1 | 79561.0391 | 58124.2565
06:00 |  | 266.9524 |  | F | 0 |  | 71.9907 |  | 98.7529 | 5.1 | 78117.7188 | 57195.4223
06:30 |  | 271.0631 |  | F | 0 |  | 72.0842 |  | 98.7597 | 5.1 | 78137.2422 | 57198.1637
07:00 |  | 258.4068 |  | F | 0 |  | 72.4007 |  | 98.7752 | 5.1 | 78418.1641 | 57360.2388
07:30 |  | 259.4962 |  | F | 0 |  | 72.1776 |  | 98.7964 | 5.1 | 78599.5938 | 57542.3848
08:00 |  | 261.9898 |  | F | 0 |  | 71.538 |  | 98.8335 | 5.1 | 79243.1641 | 58143.0783
08:30 |  | 274.9612 |  | F | 0 |  | 71.7754 |  | 98.8482 | 5.1 | 81236.3359 | 59573.3286
09:00 |  | 265.7694 |  | F | 0 |  | 72.5306 |  | 98.8671 | 5.1 | 82632.4219 | 60476.3101
09:30 |  | 236.7888 |  | F | 0 |  | 74.4302 |  | 98.1468 | 5.1 | 82775.8906 | 59811.2431
10:00 |  | 245.4194 |  | F | 0 |  | 74.3615 |  | 98.1559 | 5.1 | 84715.9141 | 61230.8529
10:30 |  | 300.818 |  | F | 0 |  | 72.992 |  | 98.8994 | 5.1 | 82966.7188 | 60659.8477
11:00 |  | 254.1593 |  | F | 0 |  | 73.4692 |  | 98.9122 | 5.1 | 82574.3359 | 60297.6622
11:30 |  | 267.272 |  | F | 0 |  | 74.324 |  | 98.9197 | 5.1 | 82481.9297 | 60086.542
12:00 |  | 275.9249 |  | F | 0 |  | 74.519 |  | 98.9231 | 5.1 | 82401.5781 | 59996.4311
12:30 |  | 314.446 |  | F | 0 |  | 74.1995 |  | 98.9323 | 5.1 | 82401.5078 | 60057.1065
13:00 |  | 256.2193 |  | F | 0 |  | 74.6052 |  | 98.9435 | 5.1 | 82292.9375 | 59914.8046
13:30 |  | 253.3941 |  | F | 0 |  | 75.2287 |  | 98.9575 | 5.1 | 82153.9531 | 59715.0407
14:00 |  | 251.03 |  | F | 0 |  | 74.9134 |  | 98.9673 | 5.1 | 82298.6016 | 59880.3
14:30 |  | 250.4552 |  | F | 0 |  | 75.116 |  | 98.9862 | 5.1 | 82204.9062 | 59788.7183
15:00 |  | 254.4973 |  | F | 0 |  | 75.7906 |  | 98.9818 | 5.1 | 82516.5078 | 59896.6424
15:30 |  | 267.2289 |  | F | 0.00017 |  | 75.6603 |  | 98.9827 | 5.1 | 82501.0625 | 59908.3376
16:00 |  | 275.687 |  | F | 0 |  | 75.4295 |  | 98.9843 | 5.1 | 82394.8359 | 59871.7952
16:30 |  | 279.8705 |  | F | 0 |  | 75.4246 |  | 98.9796 | 5.1 | 82246.75 | 59762.1875
17:00 |  | 270.2395 |  | F | 0 |  | 75.2166 |  | 98.9853 | 5.1 | 82127.5 | 59714.6271
17:30 |  | 276.4644 |  | F | 0 |  | 75.1916 |  | 98.9896 | 5.1 | 81916.5312 | 59568.0954
18:00 |  | 325.592 |  | F | 0 |  | 74.8765 |  | 98.9938 | 5.1 | 82187.1875 | 59821.5579
18:30 |  | 267.7817 |  | F | 0 |  | 74.3654 |  | 98.9936 | 5.1 | 81929.2344 | 59721.4095
19:00 |  | 272.4494 |  | F | 0 |  | 74.6158 |  | 98.99 | 5.1 | 82426.0078 | 60038.06
19:30 |  | 272.5412 |  | F | 0 |  | 74.5088 |  | 98.9703 | 5.1 | 82478.7812 | 60083.0626
20:00 |  | 275.7314 |  | F | 0 |  | 73.9179 |  | 98.9634 | 5.1 | 82432.4453 | 60147.337
20:30 |  | 278.4393 |  | F | 0 |  | 74.0634 |  | 98.9555 | 5.1 | 82749.3047 | 60348.3921
21:00 |  | 276.1212 |  | F | 0 |  | 74.2849 |  | 98.9554 | 5.1 | 82981.3672 | 60479.0156
21:30 |  | 281.9912 |  | F | 0 |  | 74.0286 |  | 98.9485 | 5.1 | 83196.2891 | 60676.1908
22:00 |  | 291.8112 |  | F | 0 |  | 73.2913 |  | 98.9453 | 5.1 | 83989.3203 | 61382.9336
22:30 |  | 297.0511 |  | F | 0 |  | 73.1306 |  | 98.9354 | 5.1 | 83803.3438 | 61269.3129
23:00 |  | 291.6822 |  | F | 0 |  | 73.387 |  | 98.9234 | 5.1 | 83856.0781 | 61255.0836
23:30 |  | 285.1404 |  | F | 0 |  | 73.6774 |  | 98.9235 | 5.1 | 83744.1875 | 61122.143
24:00 |  | 255.017 |  | F | 0 |  | 73.4999 |  | 98.9209 | 5.1 | 83573.6094 | 61027.271
Náhradné hodnoty pre rok 2025 |  | SO2 | CO |  | HF |  | Teplota |  | Tlak | H2O |  | Prietok
|  | kg/h | kg/h |  | kg/h |  | °C |  | kPa | % |  | m3/h ns
|  | 10.1722 | 0 |  | 0.011409 |  | 72.0254 |  | 98.8554 | 0 | 0 | 51571.8999
Prepočítavacie koeficienty (ppm na mg/m3) |  | 2.86 | 1.25
Konštanta vlhkosti |  | 5.1
Prietok ns = AN_M_PRIETOK*(273.15/(273.15+AN_M_TEPLOTA))*(AN_M_TLAK/101.3)*((100-AN_VLHKOST)/100)
SO2_hmot = (1*AN_M_SO2/1000000)*AN_Prietok_ns
HF_hmot = (1*AN_S_HF/1000000)*AN_Prietok_ns
Označenie SPH | [5 empty] | Označenie PDH
žiadne | platná hodnota |  |  |  |  | G |  | PDH > EL+ I
A | SPH > EL
B | SPH > 1,2 EL
C | SPH > 2,0 EL
F | Neplatná hodnota |  |  |  |  | Náhradné hodnoty boli použité
E | Náhradná hodnota |  |  |  |  | z dôvodu neplatného merania
Prístup do systému:
ecm administrator - konfiguračný prístup
obsluha - prezeranie bez možnosti konfigurácie