## denny
Denný protokol za |  | 2023-09-10
|  | SO2 | CO |  | HF | Teplota | Tlak |  |  | Prietok
Tech.jednotky |  | mg/m3 ns | mg/m3 ns |  | mg/m3 ns | °C | kPa |  |  | m3/h ns
Emisný limit |  | 350 |  |  | 3
I (%) |  | 20 |  |  | 40
N / % SPH > EL+I |  | 0 / 0,0 |  |  | 0 / 0,0
N SPH > 2 EL+I |  | 0 |  |  | 0
PDH [mg/m3 ns] |  | 172.239 |  | F | 0.38625 | 69.9081 | 99.4188 | 5 | 33533.5645 | 24895.2104
N platných SPH |  | 48 | 0 |  | 48 | 48 | 48 | 48 | 48 | 48
N / % SPH F |  | 0 / 0,0 | 48 / 100,0 |  | 0 / 0,0 | 0 / 0,0 | 0 / 0,0 | 0 / 0,0 | 0 / 0,0 | 0 / 0,0
N / % SPH E |  | 0 / 0,0 |  |  | 48 / 100,0 |  |  |  |  | 0 / 0,0
Množstvo ZL [kg] |  | 103.3838 | 0 |  | 0.012067 | 0 | 0 | 0 | 0 | 0
Q spal. tis.[m3 ns] |  | 298.7425 |  |  | 298.7425 |  |  |  |  | 298.7425
Výroba |  | x | x |  | 0
Emisný faktor |  | x | x |  | 0
čas | chod | SO2 | CO |  | HF | Teplota | Tlak |  |  | Prietok
|  | mg/m3 ns | mg/m3 ns |  | mg/m3 ns | °C | kPa |  |  | m3/h ns
00:30 |  | 144.5364 |  | F | 0.3884 | 72.2921 | 99.5371 | 5 | 34525.5859 | 25483.9117
01:00 |  | 157.2655 |  | F | 0.38726 | 71.7024 | 99.5274 | 5 | 34595.418 | 25576.634
01:30 |  | 176.6363 |  | F | 0.38451 | 71.492 | 99.5172 | 5 | 34804.2695 | 25744.0952
02:00 |  | 198.127 |  | F | 0.38519 | 71.4772 | 99.5045 | 5 | 34510.1719 | 25524.4038
02:30 |  | 210.0819 |  | F | 0.38557 | 71.6562 | 99.4891 | 5 | 34636.043 | 25600.2498
03:00 |  | 225.6588 |  | F | 0.3848 | 71.853 | 99.4702 | 5 | 34041.6484 | 25141.7882
03:30 |  | 145.9825 |  | F | 0.38405 | 71.4908 | 99.4653 | 5 | 30942.7598 | 22875.9646
04:00 |  | 37.5546 |  | F | 0.38357 | 70.2545 | 99.4552 | 5 | 31582.0781 | 23430.2922
04:30 |  | 112.1942 |  | F | 0.38369 | 71.1646 | 99.4425 | 5 | 32296.2637 | 23893.7471
05:00 |  | 153.7473 |  | F | 0.38422 | 71.5698 | 99.4339 | 5 | 32952.7305 | 24348.6421
05:30 |  | 190.6413 |  | F | 0.38573 | 71.2684 | 99.4248 | 5 | 33211.7227 | 24559.2446
06:00 |  | 217.9988 |  | F | 0.38669 | 70.6077 | 99.4069 | 5 | 33499.1719 | 24814.9683
06:30 |  | 175.471 |  | F | 0.38683 | 69.9209 | 99.4027 | 5 | 32586.5215 | 24186.2083
07:00 |  | 166.2433 |  | F | 0.38627 | 69.2794 | 99.4019 | 5 | 32084.8477 | 23858.258
07:30 |  | 193.9788 |  | F | 0.38594 | 69.4466 | 99.4002 | 5 | 32437.7051 | 24108.4806
08:00 |  | 198.1977 |  | F | 0.3921 | 69.8676 | 99.4044 | 5 | 32442.6289 | 24083.5583
08:30 |  | 211.3215 |  | F | 0.39255 | 70.5032 | 99.4037 | 5 | 32541.2383 | 24111.9079
09:00 |  | 227.0361 |  | F | 0.39131 | 71.3738 | 99.4082 | 5 | 32548.2578 | 24057.2523
09:30 |  | 186.7909 |  | F | 0.3839 | 72.0562 | 99.4129 | 5 | 31656.7812 | 23353.198
10:00 |  | 113.5799 |  | F | 0.38562 | 71.652 | 99.4158 | 5 | 30623.584 | 22618.1533
10:30 |  | 75.1511 |  | F | 0.3845 | 71.122 | 99.4213 | 5 | 30524.9219 | 22581.2367
11:00 |  | 72.4273 |  | F | 0.38993 | 71.5663 | 99.4144 | 5 | 32267.8223 | 23838.1368
11:30 |  | 60.1178 |  | F | 0.38732 | 71.9376 | 99.4133 | 5 | 32765.1738 | 24179.2574
12:00 |  | 73.6082 |  | F | 0.38401 | 72.0566 | 99.4073 | 5 | 33289.1602 | 24555.9768
12:30 |  | 102.6911 |  | F | 0.38336 | 72.0686 | 99.4057 | 5 | 34636.4766 | 25548.5419
13:00 |  | 118.7542 |  | F | 0.38302 | 71.8662 | 99.4062 | 5 | 34647.1094 | 25571.5177
13:30 |  | 148.6615 |  | F | 0.38583 | 71.6043 | 99.4092 | 5 | 34896.3359 | 25775.787
14:00 |  | 149.0917 |  | F | 0.38521 | 71.2234 | 99.4145 | 5 | 34765.6484 | 25709.0281
14:30 |  | 165.0732 |  | F | 0.38495 | 70.846 | 99.4079 | 5 | 34928.5195 | 25856.0984
15:00 |  | 192.3399 |  | F | 0.38422 | 70.4773 | 99.4013 | 5 | 35261.6602 | 26128.9795
15:30 |  | 221.0303 |  | F | 0.3863 | 70.1936 | 99.4014 | 5 | 35267.8438 | 26155.1823
16:00 |  | 185.1941 |  | F | 0.38452 | 69.6767 | 99.3963 | 5 | 34539.2891 | 25652.172
16:30 |  | 192.1684 |  | F | 0.38405 | 69.3417 | 99.3873 | 5 | 34647.5312 | 25755.4059
17:00 |  | 202.5156 |  | F | 0.38579 | 69.0761 | 99.3862 | 5 | 34651.1953 | 25777.8375
17:30 |  | 201.1164 |  | F | 0.39059 | 68.75 | 99.3793 | 5 | 34540.6484 | 25718.3276
18:00 |  | 196.01 |  | F | 0.38992 | 68.5391 | 99.3731 | 5 | 34714.8672 | 25862.4032
18:30 |  | 197.037 |  | F | 0.38739 | 68.3847 | 99.3734 | 5 | 34805.2539 | 25941.523
19:00 |  | 199.7051 |  | F | 0.38501 | 68.1243 | 99.3803 | 5 | 34842.2812 | 25990.7304
19:30 |  | 192.0708 |  | F | 0.3899 | 67.8292 | 99.3916 | 5 | 34756.7852 | 25952.3574
20:00 |  | 197.3784 |  | F | 0.39139 | 67.504 | 99.4051 | 5 | 34420.8945 | 25729.5764
20:30 |  | 209.8875 |  | F | 0.38505 | 67.1403 | 99.4042 | 5 | 33697.7656 | 25215.7289
21:00 |  | 203.5337 |  | F | 0.38388 | 66.8505 | 99.4111 | 5 | 33460.8203 | 25061.5192
21:30 |  | 203.003 |  | F | 0.38505 | 66.6771 | 99.4174 | 5 | 33560.0938 | 25150.2889
22:00 |  | 206.6035 |  | F | 0.38526 | 66.498 | 99.4147 | 5 | 33399.0039 | 25042.0801
22:30 |  | 191.1584 |  | F | 0.38377 | 66.4143 | 99.4047 | 5 | 33188.6133 | 24887.9691
23:00 |  | 191.1851 |  | F | 0.38363 | 66.2859 | 99.3927 | 5 | 32647.6367 | 24488.5874
23:30 |  | 229.6862 |  | F | 0.38639 | 66.3004 | 99.385 | 5 | 32906.0703 | 24679.4865
24:00 |  | 247.23 |  | F | 0.3914 | 66.3071 | 99.3741 | 5 | 33062.2461 | 24793.4025
Náhradné hodnoty pre rok 2023 |  | SO2 | CO |  | HF | Teplota | Tlak | H2O |  | Prietok
|  | kg/h | kg/h |  | kg/h | °C | kPa | % |  | m3/h ns
|  | 6.0338 | 0 |  | 0.020196 | 72.9566 | 99.0641 | 0 | 0 | 43245.6011
Prepočítavacie koeficienty (ppm na mg/m3) |  | 2.86 | 1.25
Konštanta vlhkosti |  | 5
Prietok ns = AN_M_PRIETOK*(273.15/(273.15+AN_M_TEPLOTA))*(AN_M_TLAK/101.3)*((100-AN_VLHKOST)/100)
SO2_hmot = (1*AN_M_SO2/1000000)*AN_Prietok_ns
HF_hmot = (1*AN_S_HF/1000000)*AN_Prietok_ns
Označenie SPH
žiadne | platná hodnota
A | SPH > EL
B | SPH > 1,2 EL
C | SPH > 2,0 EL
F | Neplatná hodnota
E | Náhradná hodnota
Prístup do systému:
ecm administrator - konfiguračný prístup
obsluha - prezeranie bez možnosti konfigurácie