## denny
Denný protokol za |  | 2022-08-16
|  | SO2 | CO | HF
Tech.jednotky |  | mg/m3 ns | mg/m3 ns | mg/m3 ns
Emisný limit |  | 350 |  | 1
I (%) |  | 20 |  | 40
N / % SPH > EL+I |  | 0 / 0,0 |  | 0 / 0,0
N SPH > 2 EL |  | 0 |  | 0
PDH [mg/m3 ns] |  | 134.1975 | 987.0311 | 0.78221
N platných SPH |  | 48 | 48 | 48
N / % SPH F |  | 0 / 0,0 | 0 / 0,0 | 0 / 0,0
N / % SPH E |  | 0 / 0,0 | 0 / 0,0 | 0 / 0,0
Množstvo ZL [kg] |  | 2231.8626 | 16405.4314 | 12.9849
Q spal. tis.[m3 ns] |  | 16622.9829 | 16622.9829 | 16622.9829
Výroba |  | x | x | 266560
Emisný faktor |  | x | x | 4.8713e-05
čas | chod | SO2 | CO | HF | Teplota | Tlak | H2O | Prietok | Prietok
|  | mg/m3 ns | mg/m3 ns | mg/m3 ns | °C | kPa | % | m3/h | m3/h ns
00:30 |  | 150.5354 | 1022.55 | 0.6878 | 93.776 | 97.3698 | 0.79999 | 988374 | 701567.875
01:00 |  | 146.3136 | 1018.629 | 0.70836 | 93.5515 | 97.3768 | 0.79999 | 988189.3125 | 701917.3125
01:30 |  | 145.5584 | 1018.209 | 0.71386 | 93.2201 | 97.3699 | 0.79999 | 986978.875 | 701640.3125
02:00 |  | 143.9786 | 1021.388 | 0.66797 | 92.6587 | 97.3792 | 0.79999 | 987791.3125 | 703363.8125
02:30 |  | 139.9497 | 1010.534 | 0.65766 | 92.1317 | 97.379 | 0.79999 | 987332.125 | 704049.375
03:00 |  | 134.8207 | 1019.976 | 0.65755 | 91.6577 | 97.3816 | 0.79999 | 988399.6875 | 705746
03:30 |  | 134.0661 | 1004.929 | 0.64969 | 91.2825 | 97.3864 | 0.79999 | 989089.3125 | 706999.8125
04:00 |  | 134.9032 | 983.8729 | 0.69327 | 90.9106 | 97.3919 | 0.79999 | 988999.625 | 707698
04:30 |  | 133.3006 | 994.5721 | 0.70657 | 90.5082 | 97.3934 | 0.79999 | 990200.625 | 709352
05:00 |  | 133.4939 | 983.8469 | 0.70674 | 90.1516 | 97.3891 | 0.79999 | 989395 | 709440.625
05:30 |  | 131.943 | 976.3568 | 0.7503 | 89.874 | 97.3934 | 0.79999 | 989436.625 | 710043.125
06:00 |  | 133.9871 | 978.152 | 0.77243 | 89.6508 | 97.4023 | 0.79999 | 991072.8125 | 711720.3125
06:30 |  | 143.4564 | 954.7028 | 0.81162 | 89.3358 | 97.4248 | 0.79999 | 979860 | 704442.375
07:00 |  | 152.5365 | 941.4557 | 0.84744 | 89.3915 | 97.4356 | 0.79999 | 980617.625 | 704957.625
07:30 |  | 140.2153 | 931.908 | 0.82775 | 89.7536 | 97.438 | 0.79999 | 978655.1875 | 702864
08:00 |  | 135.4986 | 937.3592 | 0.73465 | 90.1766 | 97.4528 | 0.79999 | 977545.3125 | 701356
08:30 |  | 130.1492 | 936.7723 | 0.67639 | 90.6909 | 97.4621 | 0.79999 | 975367.125 | 698870.8125
09:00 |  | 134.2064 | 942.9391 | 0.72765 | 91.5397 | 97.459 | 0.79999 | 974970.125 | 696939.3125
09:30 |  | 127.9367 | 953.6365 | 0.75839 | 92.1919 | 97.4485 | 0.79999 | 975833.375 | 696235.125
10:00 |  | 129.0638 | 971.8561 | 0.73879 | 92.7549 | 97.4394 | 0.79999 | 974884.3125 | 694422.6875
10:30 |  | 135.735 | 961.5428 | 0.78005 | 93.7685 | 97.4251 | 0.79999 | 973443.6875 | 691383.625
11:00 |  | 143.7543 | 972.7717 | 0.90615 | 94.9727 | 97.4114 | 0.79999 | 973653.1875 | 689172.8125
11:30 |  | 149.0669 | 963.992 | 1.1482 | 96.1507 | 97.3909 | 0.79999 | 974290.625 | 687277.8125
12:00 |  | 136.4493 | 972.7379 | 1.1501 | 96.7843 | 97.3682 | 0.79999 | 972854.625 | 684928.875
12:30 |  | 133.7881 | 992.7537 | 1.0488 | 97.4836 | 97.3484 | 0.79999 | 973878.1875 | 684217.125
13:00 |  | 134.1486 | 1001.306 | 0.95272 | 98.1699 | 97.3164 | 0.79999 | 973314.8125 | 682333.8125
13:30 |  | 138.4495 | 1006.332 | 0.95027 | 98.9731 | 97.2995 | 0.79999 | 973446.3125 | 680833.3125
14:00 |  | 136.0073 | 1022.995 | 1.031 | 99.7804 | 97.3198 | 0.79999 | 973243.8125 | 679359.3125
14:30 |  | 137.6491 | 1001.463 | 1.0899 | 99.9616 | 97.3107 | 0.79999 | 974446.625 | 679803.3125
15:00 |  | 136.4483 | 1025.738 | 1.0549 | 100.3103 | 97.2965 | 0.79999 | 974074.125 | 678811.6875
15:30 |  | 133.2888 | 1039.555 | 1.003 | 100.7807 | 97.2934 | 0.79999 | 973905.6875 | 677819.125
16:00 |  | 127.8617 | 1029.2889 | 0.93585 | 100.3887 | 97.3331 | 0.79999 | 972592.8125 | 677887.3125
16:30 |  | 126.0743 | 1018.295 | 0.90555 | 100.114 | 97.393 | 0.79999 | 972626.375 | 678828.625
17:00 |  | 118.8957 | 1025.92 | 0.82543 | 99.5203 | 97.4008 | 0.79999 | 972987.1875 | 680216.625
17:30 |  | 115.4628 | 1011.883 | 0.75418 | 98.9684 | 97.4613 | 0.79999 | 971893.375 | 680881.1875
18:00 |  | 120.6296 | 984.0994 | 0.70054 | 98.2985 | 97.4628 | 0.79999 | 969399.625 | 680370.8125
18:30 |  | 119.7017 | 976.242 | 0.67395 | 98.036 | 97.47 | 0.79999 | 971358.3125 | 682278.375
19:00 |  | 117.6029 | 973.5496 | 0.72029 | 98.4361 | 97.4632 | 0.79999 | 970397.125 | 680825.625
19:30 |  | 118.6668 | 980.5701 | 0.70025 | 98.6122 | 97.4766 | 0.79999 | 972859.3125 | 682319.375
20:00 |  | 117.8718 | 982.1289 | 0.61126 | 98.1573 | 97.5101 | 0.79999 | 972455.625 | 683106.3125
20:30 |  | 125.1558 | 978.8488 | 0.5833 | 97.6389 | 97.5154 | 0.79999 | 974691 | 685671
21:00 |  | 133.1917 | 971.9697 | 0.62655 | 96.9629 | 97.5254 | 0.79999 | 974488.3125 | 686850.3125
21:30 |  | 128.5388 | 975.222 | 0.661 | 96.4722 | 97.5504 | 0.79999 | 975049.125 | 688336.125
22:00 |  | 126.4603 | 968.1322 | 0.64627 | 95.9126 | 97.5755 | 0.79999 | 976926 | 690883.625
22:30 |  | 140.0572 | 981.5807 | 0.66173 | 95.2378 | 97.5963 | 0.79999 | 977535.8125 | 692727.625
23:00 |  | 143.39 | 979.4598 | 0.67406 | 94.8441 | 97.616 | 0.79999 | 977451.6875 | 693550.875
23:30 |  | 145.618 | 987.0408 | 0.64324 | 94.4675 | 97.6423 | 0.79999 | 978260.375 | 695022
24:00 |  | 145.6015 | 988.4299 | 0.61255 | 93.9565 | 97.6496 | 0.79999 | 979104.125 | 696642.6875
Náhradné hodnoty pre rok 2022 |  | SO2 | CO | HF | Teplota | Tlak | H2O |  | Prietok
|  | kg/h | kg/h | kg/h | °C | kPa | % |  | m3/h ns
|  | 98.3465 | 0 | 0.36911 | 87.0634 | 98.1044 | 0 | 0 | 760551.4226
Prepočítavacie koeficienty (ppm na mg/m3) |  | 2.86 | 1.25
Konštanta vlhkosti |  | 0.8
Prietok ns = FS1_M_PRIETOK*(273.15/(273.15+FS1_M_TEPLOTA))*(FS1_M_TLAK/101.3)*((100-FS1_VLHKOST)/100)
SO2_hmot = (1*FS1_M_SO2/1000000)*FS1_Prietok_ns
CO_hmot = (1*FS1_M_CO/1000000)*FS1_Prietok_ns
HF_hmot = (1*FS1_S_HF/1000000)*FS1_Prietok_ns
Označenie SPH
žiadne | platná hodnota
A | SPH > EL
B | SPH > 1,2 EL
C | SPH > 2,0 EL
F | Neplatná hodnota
E | Náhradná hodnota
Prístup do systému:
ecm administrator - konfiguračný prístup
obsluha - prezeranie bez možnosti konfigurácie