## denny
Denný protokol za |  | 2022-08-16
|  | SO2 | CO | HF
Tech.jednotky |  | mg/m3 ns | mg/m3 ns | mg/m3 ns
Emisný limit |  | 350 |  | 1
I (%) |  | 20 |  | 40
N / % SPH > EL+I |  | 0 / 0,0 |  | 0 / 0,0
N SPH > 2 EL |  | 0 |  | 0
PDH [mg/m3 ns] |  | 66.569 | 690.0691 | 0.31491
N platných SPH |  | 48 | 48 | 48
N / % SPH F |  | 0 / 0,0 | 0 / 0,0 | 0 / 0,0
N / % SPH E |  | 0 / 0,0 | 0 / 0,0 | 0 / 0,0
Množstvo ZL [kg] |  | 1152.196 | 11938.5809 | 5.4607
Q spal. tis.[m3 ns] |  | 17302.8148 | 17302.8148 | 17302.8148
Výroba |  | x | x | 266560
Emisný faktor |  | x | x | 2.0486e-05
čas | chod | SO2 | CO | HF | Teplota | Tlak | H2O | Prietok | Prietok
|  | mg/m3 ns | mg/m3 ns | mg/m3 ns | °C | kPa | % | m3/h | m3/h ns
00:30 |  | 70.8198 | 649.4319 | 0.51703 | 81.934 | 98.4465 | 0.89999 | 730802.1875 | 724225
01:00 |  | 74.751 | 604.4466 | 0.60033 | 82.2919 | 98.4436 | 0.89999 | 728057.625 | 721505.125
01:30 |  | 73.7634 | 625.696 | 0.62327 | 82.3844 | 98.4395 | 0.89999 | 728656.3125 | 722098.3125
02:00 |  | 73.4717 | 617.3011 | 0.6106 | 82.3253 | 98.4498 | 0.89999 | 728051.625 | 721499.3125
02:30 |  | 77.0869 | 615.6019 | 0.63528 | 82.0368 | 98.4425 | 0.89999 | 728581.375 | 722024.1875
03:00 |  | 70.0067 | 627.2956 | 0.64458 | 81.3597 | 98.4445 | 0.89999 | 729068.125 | 722506.625
03:30 |  | 64.4141 | 636.1995 | 0.53344 | 80.6814 | 98.4432 | 0.89999 | 730588.8125 | 724013.375
04:00 |  | 70.0402 | 632.9873 | 0.5062 | 80.1937 | 98.4464 | 0.89999 | 731316.3125 | 724734.625
04:30 |  | 70.1333 | 622.8089 | 0.53105 | 79.6899 | 98.4558 | 0.89999 | 730714.625 | 724138
05:00 |  | 70.5422 | 639.9668 | 0.51396 | 79.293 | 98.4522 | 0.89999 | 730817 | 724239.625
05:30 |  | 69.464 | 642.4642 | 0.51227 | 78.8519 | 98.4537 | 0.89999 | 730600.3125 | 724024.875
06:00 |  | 73.7947 | 649.4811 | 0.54125 | 78.3459 | 98.4637 | 0.89999 | 729227.875 | 722664.875
06:30 |  | 77.3148 | 647.957 | 0.60756 | 77.9973 | 98.484 | 0.89999 | 732243 | 725653
07:00 |  | 79.3176 | 653.3555 | 0.68784 | 78.0034 | 98.4933 | 0.89999 | 731341.875 | 724759.875
07:30 |  | 81.1669 | 697.0267 | 0.73256 | 78.1927 | 98.4933 | 0.89999 | 731216.6875 | 724635.8125
08:00 |  | 100.6449 | 708.3063 | 0.99775 | 78.7079 | 98.5063 | 0.89999 | 728459.875 | 721903.8125
08:30 |  | 85.9924 | 696.335 | 1.2019 | 79.5086 | 98.5361 | 0.89999 | 729722.875 | 723155.6875
09:00 |  | 54.6466 | 685.6618 | 0.78126 | 80.3233 | 98.5353 | 0.89999 | 729676.3125 | 723109.3125
09:30 |  | 35.5598 | 694.6901 | 0.46175 | 80.9867 | 98.5325 | 0.89999 | 726783.8125 | 720242.625
10:00 |  | 37.3841 | 708.8102 | 0.31385 | 81.8816 | 98.5366 | 0.89999 | 727351.6875 | 720805.375
10:30 |  | 38.4077 | 714.5163 | 0.27735 | 82.8606 | 98.5365 | 0.89999 | 726731.8125 | 720191.1875
11:00 |  | 33.3034 | 700.8304 | 0.21632 | 83.8189 | 98.531 | 0.89999 | 724332.625 | 717813.6875
11:30 |  | 30.1556 | 712.3102 | 0.13138 | 84.763 | 98.5184 | 0.89999 | 725577.8125 | 719047.625
12:00 |  | 32.2378 | 700.2438 | 0.06831 | 85.6671 | 98.5131 | 0.89999 | 725310.875 | 718783.125
12:30 |  | 32.7661 | 708.1533 | 0.02247 | 86.4115 | 98.4971 | 0.89999 | 726768.875 | 720227.875
13:00 |  | 32.316 | 713.5823 | 0 | 87.0006 | 98.4831 | 0.89999 | 728442.8125 | 721886.875
13:30 |  | 31.3138 | 714.668 | 0 | 87.5548 | 98.4659 | 0.89999 | 722832.8125 | 716327.1875
14:00 |  | 31.9344 | 699.5085 | 0 | 88.2258 | 98.4726 | 0.89999 | 725455.6875 | 718926.8125
14:30 |  | 37.5723 | 701.3623 | 0 | 88.6419 | 98.4626 | 0.89999 | 724836.3125 | 718312.875
15:00 |  | 41.7736 | 723.3063 | 0 | 88.8919 | 98.4488 | 0.89999 | 725880.375 | 719347.375
15:30 |  | 62.8391 | 738.5648 | 0 | 89.3111 | 98.4429 | 0.89999 | 724446.8125 | 717926.8125
16:00 |  | 80.2382 | 743.3132 | 0 | 89.27 | 98.4772 | 0.89999 | 725391.375 | 718863.125
16:30 |  | 82.4683 | 743.7497 | 0.00176 | 89.3135 | 98.5195 | 0.89999 | 729589.3125 | 723023
17:00 |  | 76.3858 | 756.8255 | 0.00949 | 88.9347 | 98.5202 | 0.89999 | 723078 | 716570.3125
17:30 |  | 75.8099 | 749.946 | 0.0451 | 88.5091 | 98.5661 | 0.89999 | 726574 | 720035
18:00 |  | 76.2461 | 756.9066 | 0.1077 | 87.5515 | 98.5584 | 0.89999 | 725981.8125 | 719447.875
18:30 |  | 75.1785 | 757.8441 | 0.0548 | 86.9606 | 98.5768 | 0.89999 | 725653.8125 | 719122.875
19:00 |  | 79.222 | 773.4528 | 0.0291 | 86.5186 | 98.5799 | 0.89999 | 725079.875 | 718554.3125
19:30 |  | 86.9514 | 733.638 | 0.06256 | 86.1702 | 98.5927 | 0.89999 | 727356.875 | 720810.6875
20:00 |  | 84.2066 | 710.9095 | 0.1187 | 85.7379 | 98.6121 | 0.89999 | 725333.8125 | 718805.6875
20:30 |  | 79.4737 | 726.582 | 0.12485 | 85.2085 | 98.6132 | 0.89999 | 725329.875 | 718802
21:00 |  | 82.3484 | 709.7207 | 0.12857 | 84.6042 | 98.6233 | 0.89999 | 725712.1875 | 719180.8125
21:30 |  | 83.946 | 689.7507 | 0.15236 | 83.99 | 98.6496 | 0.89999 | 725889.8125 | 719357
22:00 |  | 84.9214 | 694.472 | 0.17746 | 83.4641 | 98.6726 | 0.89999 | 725540.8125 | 719010.8125
22:30 |  | 82.8874 | 685.7243 | 0.19172 | 82.8645 | 98.6904 | 0.89999 | 727353.8125 | 720807.625
23:00 |  | 83.6078 | 672.6013 | 0.20271 | 82.352 | 98.6978 | 0.89999 | 727021.875 | 720478.875
23:30 |  | 82.8903 | 665.2106 | 0.21457 | 81.8412 | 98.7181 | 0.89999 | 726099.625 | 719564.8125
24:00 |  | 83.5947 | 669.7982 | 0.22457 | 81.3157 | 98.726 | 0.89999 | 729025.125 | 722463.875
Náhradné hodnoty pre rok 2022 |  | SO2 | CO | HF | Teplota | Tlak | H2O |  | Prietok
|  | kg/h | kg/h | kg/h | °C | kPa | % |  | m3/h ns
|  | 111.8847 | 0 | 0.26916 | 91.9673 | 98.8494 | 0 | 0 | 951657.9739
Prepočítavacie koeficienty (ppm na mg/m3) |  | 2.86 | 1.25
Konštanta vlhkosti |  | 0.8
Prietok ns = FS2_M_PRIETOK*(273.15/(273.15+FS2_M_TEPLOTA))*(FS2_M_TLAK/101.3)*((100-FS2_VLHKOST)/100)
SO2_hmot = (1*FS2_M_SO2/1000000)*FS2_Prietok_ns
CO_hmot = (1*FS2_M_CO/1000000)*FS2_Prietok_ns
HF_hmot = (1*FS2_S_HF/1000000)*FS2_Prietok_ns
Označenie SPH
žiadne | platná hodnota
A | SPH > EL
B | SPH > 1,2 EL
C | SPH > 2,0 EL
F | Neplatná hodnota
E | Náhradná hodnota
Prístup do systému:
ecm administrator - konfiguračný prístup
obsluha - prezeranie bez možnosti konfigurácie