## denny
Denný protokol za |  | 2025-01-08
|  | SO2 | CO |  | HF |  | Teplota |  | Tlak |  |  | Prietok
Tech.jednotky |  | mg/m3 ns | mg/m3 ns |  | mg/m3 ns |  | °C |  | kPa |  |  | m3/h ns
Emisný limit |  | 350 |  |  | 3
I (%) |  | 20 |  |  | 40 | [6 empty] | 7.86
N / % SPH > EL+I |  | 0 / 0,0 |  |  | 0 / 0,0
N SPH > 2 EL+I |  | 0 |  |  | 0
PDH [mg/m3 ns] |  | 184.5598 |  | F | 0 |  | 70.3682 |  | 98.1615 | 5.1 | 69548.4988 | 50903.9397
N platných SPH |  | 44 | 0 |  | 44 |  | 44 |  | 44 | 44 | 44 | 44
N / % SPH F |  | 0 / 0,0 | 44 / 100,0 |  | 0 / 0,0 |  | 0 / 0,0 |  | 0 / 0,0 | 0 / 0,0 | 0 / 0,0 | 0 / 0,0
N / % SPH E |  | 0 / 0,0 |  |  | 0 / 0,0 | [6 empty] | 0 / 0,0
Množstvo ZL [kg] |  | 202.9566 | 0 |  | 0 |  | 0 |  | 0 | 0 | 0 | 0
Q spal. tis.[m3 ns] |  | 559.9433 |  |  | 559.9433 | [6 empty] | 559.9433
Výroba |  | x | x |  | 0
Emisný faktor |  | x | x |  | 0
čas | chod | SO2 | CO |  | HF |  | Teplota |  | Tlak |  |  | Prietok
|  | mg/m3 ns | mg/m3 ns |  | mg/m3 ns |  | °C |  | kPa |  |  | m3/h ns
00:30 |  | 204.1773 |  | F | 0 |  | 68.3856 |  | 98.1833 | 5.1 | 60255.3008 | 44325.6373
01:00 |  | 206.7667 |  | F | 0 |  | 68.57 |  | 98.1896 | 5.1 | 60128.2383 | 44211.1289
01:30 |  | 213.0185 |  | F | 0 |  | 68.7652 |  | 98.2014 | 5.1 | 60154.2344 | 44210.2785
02:00 |  | 206.9006 |  | F | 0 |  | 69.0214 |  | 98.2174 | 5.1 | 60151.8086 | 44182.6267
02:30 |  | 197.8293 |  | F | 0 |  | 69.2498 |  | 98.223 | 5.1 | 60041.8008 | 44074.924
03:00 |  | 198.3574 |  | F | 0 |  | 69.4744 |  | 98.2213 | 5.1 | 60145.625 | 44121.4183
03:30 |  | 196.9278 |  | F | 0 |  | 69.5934 |  | 98.2211 | 5.1 | 60103.9258 | 44075.4447
04:00 |  | 201.0247 |  | F | 0 |  | 69.7777 |  | 98.2107 | 5.1 | 60173.7773 | 44098.2826
04:30 |  | 198.5564 |  | F | 0 |  | 69.9801 |  | 98.1995 | 5.1 | 60180.4727 | 44072.1087
05:00 |  | 196.542 |  | F | 0 |  | 70.1205 |  | 98.1702 | 5.1 | 60202.3906 | 44056.9865
05:30 |  | 193.8006 |  | F | 0 |  | 70.179 |  | 98.1493 | 5.1 | 60155.6719 | 44005.9396
06:00 |  | 194.6852 |  | F | 0 |  | 70.2941 |  | 98.1431 | 5.1 | 60173.332 | 44001.3166
06:30 |  | 195.4275 |  | F | 0 |  | 70.5049 |  | 98.124 | 5.1 | 60168.2109 | 43962.0331
07:00 |  | 193.838 |  | F | 0 |  | 70.7026 |  | 98.1261 | 5.1 | 60382.2852 | 44094.0225
07:30 |  | 195.9977 |  | F | 0 |  | 70.8539 |  | 98.1526 | 5.1 | 60566.4609 | 44220.988
08:00 |  | 197.1005 |  | F | 0 |  | 70.9558 |  | 98.1704 | 5.1 | 60628.9961 | 44261.592
08:30 |  | 218.682 |  | F | 0 |  | 70.7335 |  | 98.1219 | 5.1 | 60580.5859 | 44232.968
09:00 |  | 262.1898 |  | F | 0 |  | 70.778 |  | 98.1241 | 5.1 | 60700.5547 | 44315.8366
09:30 |  | 189.6779 |  | F | 0 |  | 70.8341 |  | 98.1263 | 5.1 | 61277.5469 | 44730.7553
10:00 |  | 168.3976 |  | F | 0 |  | 73.3315 |  | 98.1213 | 5.1 | 69975.0156 | 50708.8728
10:30 |  | 187.3135 |  | F | 0 |  | 74.1289 |  | 98.1301 | 5.1 | 69227.625 | 50056.577
11:00 |  | 162.5352 |  | F | 0 |  | 71.2686 |  | 98.1478 | 5.1 | 76939.8906 | 56105.2533
11:30 |  | 145.7806 |  | F | 0 |  | 65.2413 |  | 98.136 | 5.1 | 95799.7656 | 71093.78
12:00 |  | 149.5838 |  | F | 0 |  | 65.1098 |  | 98.1089 | 5.1 | 96108.8047 | 71331.1121
12:30 |  | 151.5392 |  | F | 0 |  | 64.407 |  | 98.0603 | 5.1 | 96422.4453 | 71677.4093
13:00 |  | 150.0598 |  | F | 0 |  | 63.6545 |  | 98.0497 | 5.1 | 96154.2266 | 71629.9862
13:30 |  | 147.5728 |  | F | 0 |  | 62.9109 |  | 98.0305 | 5.1 | 95970.8516 | 71637.4793
14:00 |  | 150.3243 |  | F | 0 |  | 62.3003 |  | 98.0351 | 5.1 | 96125.6172 | 71887.0108
14:30 |  | 151.2494 |  | F | 0 |  | 67.773 |  | 98.02 | 5.1 | 78168.3594 | 57510.5354
15:00 |  | 131.328 |  | F | 0 |  | 71.8326 |  | 98.0742 | 5.1 | 70657.5 | 51401.2825
15:30 |  | 132.5885 |  | F | 0 |  | 72.2135 |  | 98.0863 | 5.1 | 70587.8594 | 51300.2846
16:00 |  | 132.7714 |  | F | 0 |  | 72.5034 |  | 98.1226 | 5.1 | 70501.0938 | 51213.2175
16:30 |  | 138.5503 |  | F | 0 |  | 72.7533 |  | 98.1649 | 5.1 | 70452.5391 | 51163.0178
17:00 |  | 139.5554 |  | F | 0 |  | 73.0267 |  | 98.1802 | 5.1 | 70530.1484 | 51186.9212
17:30 |  | 134.2717 |  | F | 0 |  | 73.299 |  | 98.1771 | 5.1 | 70567.5156 | 51172.1528
18:00 |  | 134.0152 |  | F | 0 |  | 73.5498 |  | 98.1997 | 5.1 | 70502.2812 | 51099.6573
18:30 |  | 135.9521 |  | F | 0 |  | 73.6917 |  | 98.2365 | 5.1 | 70509.1641 | 51102.8361
19:00 |  | 159.3892 |  | F | 0 |  | 73.8855 |  | 98.2455 | 5.1 | 70547.4062 | 51106.7218
19:30 |  | 234.4869 |  | F | 0 |  | 73.538 |  | 98.2258 | 5.1 | 71130.7969 | 51570.6471
20:00 |  | 243.6423 |  | F | 0 |  | 73.0399 |  | 98.2379 | 5.1 | 71663.3438 | 52037.9225
20:30 |  | 239.9363 |  | F | 0 |  | 73.1064 |  | 98.2486 | 5.1 | 71564.3438 | 51961.6831
21:00 |  | 253.5763 |  | F | 0 |  | 73.4274 |  | 98.2461 | 5.1 | 71827.8125 | 52103.3385
21:30 |  | 260.7508 |  | F | 0 |  | 73.7934 |  | 98.2478 | 5.1 | 72049.8203 | 52210.1564
22:00 |  | 223.9613 |  | F | 0 |  | 73.6389 |  | 98.2984 | 5.1 | 49978.5039 | 36251.2027
22:30 | -
23:00 | -
23:30 | -
24:00 | -
Náhradné hodnoty pre rok 2025 |  | SO2 | CO |  | HF |  | Teplota |  | Tlak | H2O |  | Prietok
|  | kg/h | kg/h |  | kg/h |  | °C |  | kPa | % |  | m3/h ns
|  | 10.1722 | 0 |  | 0.011409 |  | 72.0254 |  | 98.8554 | 0 | 0 | 51571.8999
Prepočítavacie koeficienty (ppm na mg/m3) |  | 2.86 | 1.25
Konštanta vlhkosti |  | 5.1
Prietok ns = AN_M_PRIETOK*(273.15/(273.15+AN_M_TEPLOTA))*(AN_M_TLAK/101.3)*((100-AN_VLHKOST)/100)
SO2_hmot = (1*AN_M_SO2/1000000)*AN_Prietok_ns
HF_hmot = (1*AN_S_HF/1000000)*AN_Prietok_ns
Označenie SPH | [5 empty] | Označenie PDH
žiadne | platná hodnota |  |  |  |  | G |  | PDH > EL+ I
A | SPH > EL
B | SPH > 1,2 EL
C | SPH > 2,0 EL
F | Neplatná hodnota |  |  |  |  | Náhradné hodnoty boli použité
E | Náhradná hodnota |  |  |  |  | z dôvodu neplatného merania
Prístup do systému:
ecm administrator - konfiguračný prístup
obsluha - prezeranie bez možnosti konfigurácie