## denny
Denný protokol za |  | 2024-02-02
|  | SO2 | CO |  | HF | Teplota | Tlak |  |  | Prietok
Tech.jednotky |  | mg/m3 ns | mg/m3 ns |  | mg/m3 ns | °C | kPa |  |  | m3/h ns
Emisný limit |  | 350 |  |  | 3
I (%) |  | 20 |  |  | 40
N / % SPH > EL+I |  | 0 / 0,0 |  |  | 0 / 0,0
N SPH > 2 EL+I |  | 0 |  |  | 0
PDH [mg/m3 ns] |  | 221.5407 |  | F | 0.45858 | 75.7853 | 99.5092 | 5 | 60174.641 | 43965.4399
N platných SPH |  | 48 | 0 |  | 48 | 48 | 48 | 48 | 48 | 48
N / % SPH F |  | 0 / 0,0 | 48 / 100,0 |  | 0 / 0,0 | 0 / 0,0 | 0 / 0,0 | 0 / 0,0 | 0 / 0,0 | 0 / 0,0
N / % SPH E |  | 0 / 0,0 |  |  | 0 / 0,0 |  |  |  |  | 0 / 0,0
Množstvo ZL [kg] |  | 233.5779 | 0 |  | 0.48262 | 0 | 0 | 0 | 0 | 0
Q spal. tis.[m3 ns] |  | 527.5853 |  |  | 527.5853 |  |  |  |  | 527.5853
Výroba |  | x | x |  | 0
Emisný faktor |  | x | x |  | 0
čas | chod | SO2 | CO |  | HF | Teplota | Tlak |  |  | Prietok
|  | mg/m3 ns | mg/m3 ns |  | mg/m3 ns | °C | kPa |  |  | m3/h ns
00:30 |  | 179.8717 |  | F | 0.52116 | 74.6915 | 99.4947 | 5 | 60028.5039 | 43983.6929
01:00 |  | 181.5917 |  | F | 0.40381 | 74.654 | 99.4902 | 5 | 59845.7539 | 43852.5196
01:30 |  | 192.1293 |  | F | 0.38732 | 74.6041 | 99.4973 | 5 | 59275.1758 | 43443.7663
02:00 |  | 200.1857 |  | F | 0.44144 | 74.5234 | 99.4936 | 5 | 59140.0898 | 43353.1915
02:30 |  | 206.8519 |  | F | 0.43933 | 74.5224 | 99.4834 | 5 | 58899.707 | 43172.6712
03:00 |  | 214.622 |  | F | 0.39922 | 74.5643 | 99.4789 | 5 | 58898.0078 | 43164.2513
03:30 |  | 214.3686 |  | F | 0.42087 | 74.5836 | 99.476 | 5 | 58867.9453 | 43138.6049
04:00 |  | 216.1046 |  | F | 0.44707 | 74.6524 | 99.4825 | 5 | 58838.5508 | 43111.3549
04:30 |  | 199.5529 |  | F | 0.44096 | 74.7997 | 99.4836 | 5 | 58666.2109 | 42967.338
05:00 |  | 184.7516 |  | F | 0.391 | 74.924 | 99.4958 | 5 | 58598.9414 | 42907.995
05:30 |  | 178.5863 |  | F | 0.38701 | 74.9683 | 99.5021 | 5 | 58168.625 | 42590.167
06:00 |  | 186.9267 |  | F | 0.4143 | 75.1175 | 99.4984 | 5 | 57892.5586 | 42368.3273
06:30 |  | 175.9102 |  | F | 0.44339 | 75.2503 | 99.5186 | 5 | 57858.7656 | 42336.053
07:00 |  | 171.8034 |  | F | 0.40378 | 75.4351 | 99.5286 | 5 | 58526.2383 | 42806.0278
07:30 |  | 149.7118 |  | F | 0.40622 | 75.7603 | 99.569 | 5 | 62765.6172 | 45882.5598
08:00 |  | 150.4368 |  | F | 0.40946 | 75.8948 | 99.5968 | 5 | 62874.2344 | 45957.0698
08:30 |  | 187.1587 |  | F | 0.42814 | 75.6763 | 99.6003 | 5 | 63277.8281 | 46282.6693
09:00 |  | 197.7867 |  | F | 0.45977 | 75.4678 | 99.6119 | 5 | 63572.3984 | 46531.3291
09:30 |  | 178.3711 |  | F | 0.41205 | 75.2009 | 99.6142 | 5 | 63913.6562 | 46818.0706
10:00 |  | 197.8705 |  | F | 0.50617 | 75.0271 | 99.633 | 5 | 64368.9492 | 47184.0237
10:30 |  | 208.485 |  | F | 0.41517 | 74.873 | 99.6447 | 5 | 64268.6406 | 47136.8581
11:00 |  | 229.4215 |  | F | 0.50401 | 74.7477 | 99.6492 | 5 | 64359.8789 | 47222.9398
11:30 |  | 250.505 |  | F | 0.42633 | 74.69 | 99.6556 | 5 | 64279.4531 | 47174.7455
12:00 |  | 253.5516 |  | F | 0.49446 | 74.6583 | 99.6474 | 5 | 64183.1523 | 47104.4797
12:30 |  | 258.7866 |  | F | 0.41466 | 74.7307 | 99.6398 | 5 | 64074.9219 | 47011.686
13:00 |  | 256.6958 |  | F | 0.45205 | 74.8065 | 99.6203 | 5 | 63897.457 | 46862.0909
13:30 |  | 260.7744 |  | F | 0.40949 | 74.9266 | 99.6101 | 5 | 64109.3203 | 46996.4609
14:00 |  | 244.4761 |  | F | 0.38598 | 75.2422 | 99.6043 | 5 | 63968.7383 | 46848.1885
14:30 |  | 242.8796 |  | F | 0.39146 | 75.4965 | 99.5999 | 5 | 62545.8516 | 45770.6707
15:00 |  | 247.8075 |  | F | 0.42067 | 75.7968 | 99.5985 | 5 | 63115.1484 | 46146.9011
15:30 |  | 247.0208 |  | F | 0.42321 | 76.047 | 99.5858 | 5 | 63038.5273 | 46051.9714
16:00 |  | 246.7995 |  | F | 0.51042 | 76.2708 | 99.5831 | 5 | 62414.2734 | 45565.5123
16:30 |  | 237.5274 |  | F | 0.42967 | 76.3744 | 99.5699 | 5 | 61240.1953 | 44689.2035
17:00 |  | 237.3538 |  | F | 0.55158 | 76.529 | 99.5543 | 5 | 61044.1484 | 44519.4387
17:30 |  | 243.6012 |  | F | 0.5608 | 76.7016 | 99.5462 | 5 | 59663.2422 | 43487.3696
18:00 |  | 246.769 |  | F | 0.74486 | 76.7075 | 99.5114 | 5 | 57797.4141 | 42111.966
18:30 |  | 243.1094 |  | F | 0.53175 | 76.7133 | 99.5143 | 5 | 56956.1523 | 41499.5209
19:00 |  | 240.8327 |  | F | 0.45701 | 76.8807 | 99.5 | 5 | 56694.6523 | 41283.3069
19:30 |  | 240.2476 |  | F | 0.49644 | 77.0423 | 99.4634 | 5 | 56689.1562 | 41245.0708
20:00 |  | 242.61 |  | F | 0.44446 | 77.297 | 99.4378 | 5 | 56885.3711 | 41347.1315
20:30 |  | 248.432 |  | F | 0.43288 | 77.5295 | 99.3987 | 5 | 56690.2578 | 41161.7855
21:00 |  | 234.3958 |  | F | 0.40107 | 77.5657 | 99.3663 | 5 | 56800.0664 | 41223.807
21:30 |  | 252.5984 |  | F | 0.67962 | 77.5306 | 99.3335 | 5 | 56695.9883 | 41138.8181
22:00 |  | 253.0945 |  | F | 0.39419 | 77.4236 | 99.2953 | 5 | 56832.4766 | 41234.5759
22:30 |  | 253.537 |  | F | 0.47106 | 77.4042 | 99.2764 | 5 | 56826.5312 | 41224.7017
23:00 |  | 245.7632 |  | F | 0.50059 | 77.5399 | 99.2485 | 5 | 56915.2734 | 41261.4779
23:30 |  | 251.1754 |  | F | 0.49531 | 77.7904 | 99.2229 | 5 | 56612.9102 | 41002.4294
24:00 |  | 251.1105 |  | F | 0.61006 | 78.0591 | 99.2142 | 5 | 55505.8125 | 40166.3231
Náhradné hodnoty pre rok 2024 |  | SO2 | CO |  | HF | Teplota | Tlak | H2O |  | Prietok
|  | kg/h | kg/h |  | kg/h | °C | kPa | % |  | m3/h ns
|  | 4.282 | 0 |  | 0.0083273 | 69.6983 | 98.8153 | 0 | 0 | 28614.1811
Prepočítavacie koeficienty (ppm na mg/m3) |  | 2.86 | 1.25
Konštanta vlhkosti |  | 5
Prietok ns = AN_M_PRIETOK*(273.15/(273.15+AN_M_TEPLOTA))*(AN_M_TLAK/101.3)*((100-AN_VLHKOST)/100)
SO2_hmot = (1*AN_M_SO2/1000000)*AN_Prietok_ns
HF_hmot = (1*AN_S_HF/1000000)*AN_Prietok_ns
Označenie SPH
žiadne | platná hodnota
A | SPH > EL
B | SPH > 1,2 EL
C | SPH > 2,0 EL
F | Neplatná hodnota
E | Náhradná hodnota
Prístup do systému:
ecm administrator - konfiguračný prístup
obsluha - prezeranie bez možnosti konfigurácie