## denny
Denný protokol za |  | 2024-08-16
|  | SO2 |  | CO |  | HF |  | Teplota |  | Tlak |  |  | Prietok
Tech.jednotky |  | mg/m3 ns |  | mg/m3 ns |  | mg/m3 ns |  | °C |  | kPa |  |  | m3/h ns
Emisný limit |  | 350 |  |  |  | 3
I (%) |  | 20 |  |  |  | 40 | [6 empty] | 7.86
N / % SPH > EL+I |  | 0 / 0,0 |  |  |  | 0 / 0,0
N SPH > 2 EL+I |  | 0 |  |  |  | 0
PDH [mg/m3 ns] |  | 130.0709 |  |  | F | 0.39982 |  | 70.3201 |  | 99.0471 | 5 | 58594.6188 | 43279.5825
N platných SPH |  | 46 |  | 0 |  | 48 |  | 48 |  | 48 | 48 | 48 | 48
N / % SPH F |  | 2 / 4,2 |  | 48 / 100,0 |  | 0 / 0,0 |  | 0 / 0,0 |  | 0 / 0,0 | 0 / 0,0 | 0 / 0,0 | 0 / 0,0
N / % SPH E |  | 2 / 4,2 |  |  |  | 48 / 100,0 | [6 empty] | 0 / 0,0
Množstvo ZL [kg] |  | 129.9647 |  | 0 |  | 0.0086497 |  | 0 |  | 0 | 0 | 0 | 0
Q spal. tis.[m3 ns] |  | 519.355 |  |  |  | 519.355 | [6 empty] | 519.355
Výroba |  | x |  | x |  | 0
Emisný faktor |  | x |  | x |  | 0
čas | chod | SO2 |  | CO |  | HF |  | Teplota |  | Tlak |  |  | Prietok
|  | mg/m3 ns |  | mg/m3 ns |  | mg/m3 ns |  | °C |  | kPa |  |  | m3/h ns
00:30 |  | 165.6063 |  |  | F | 0.39064 |  | 68.7358 |  | 99.0884 | 5 | 55054.8594 | 40874.5407
01:00 |  | 122.7338 |  |  | F | 0.38937 |  | 68.6765 |  | 99.0753 | 5 | 55063.6406 | 40882.7224
01:30 |  | 115.1749 |  |  | F | 0.39172 |  | 68.744 |  | 99.0615 | 5 | 55120.1953 | 40910.9626
02:00 |  | 108.6606 |  |  | F | 0.40106 |  | 68.5456 |  | 99.0556 | 5 | 55105.7812 | 40921.5353
02:30 |  | 105.796 |  |  | F | 0.3965 |  | 68.5494 |  | 99.0525 | 5 | 55150.0938 | 40952.7192
03:00 |  | 130.676 |  |  | F | 0.39444 |  | 68.809 |  | 99.0454 | 5 | 55060.9883 | 40852.5833
03:30 |  | 133.8044 |  |  | F | 0.39428 |  | 68.9462 |  | 99.0345 | 5 | 55115.1367 | 40871.8883
04:00 |  | 102.6853 |  |  | F | 0.39664 |  | 68.6735 |  | 99.0264 | 5 | 55063.9062 | 40863.1069
04:30 |  | 98.1618 |  |  | F | 0.39763 |  | 68.3355 |  | 99.0168 | 5 | 55044.8125 | 40885.41
05:00 |  | 89.8409 |  |  | F | 0.40675 |  | 68.3416 |  | 99.0067 | 5 | 55061.0195 | 40892.5526
05:30 |  | 89.867 |  |  | F | 0.41007 |  | 68.564 |  | 98.9914 | 5 | 55005.7852 | 40818.6382
06:00 |  | 91.5857 |  |  | F | 0.3983 |  | 68.4773 |  | 98.9877 | 5 | 54758.7734 | 40644.1124
06:30 |  | 105.0884 |  |  | F | 0.40788 |  | 68.3312 |  | 98.984 | 5 | 54862.2734 | 40736.8419
07:00 |  | 96.8398 |  |  | F | 0.42319 |  | 68.6509 |  | 98.9825 | 5 | 54817.2109 | 40664.6888
07:30 |  | 108.6941 |  |  | F | 0.41131 |  | 68.9721 |  | 98.9873 | 5 | 55095.9141 | 40835.0332
08:00 |  | 122.8006 |  |  | F | 0.40619 |  | 68.8289 |  | 98.9986 | 5 | 55196.25 | 40931.2014
08:30 |  | 105.9787 |  |  | F | 0.40699 |  | 68.7316 |  | 99.0091 | 5 | 55717.875 | 41334.1593
09:00 |  | 151.1902 |  |  | F | 0.39761 |  | 69.315 |  | 99.0232 | 5 | 54434.1562 | 40318.8172
09:30 |  | 127.6053 |  |  | F | 0.38673 |  | 72.0665 |  | 99.0325 | 5 | 55820.1875 | 41019.7238
10:00 |  | 132.7072 |  |  | F | 0.39273 |  | 72.9489 |  | 99.0512 | 5 | 55704.543 | 40838.099
10:30 |  | 143.4383 |  |  | F | 0.38679 |  | 73.0501 |  | 99.0734 | 5 | 55311.707 | 40547.3428
11:00 |  | 143.5367 |  |  | F | 0.39109 |  | 73.0799 |  | 99.0811 | 5 | 55024.8828 | 40336.7542
11:30 |  | 147.2068 |  |  | F | 0.39142 |  | 73.2131 |  | 99.0958 | 5 | 54886.3125 | 40225.6294
12:00 |  | 131.4902 |  |  | F | 0.39118 |  | 72.3084 |  | 99.1067 | 5 | 55742.418 | 40964.5839
12:30 |  |  | F |  | F | 0.38647 |  | 68.3718 |  | 99.1073 | 5 | 61230.6602 | 45516.7715
13:00 |  |  | F |  | F | 0.3875 |  | 69.6423 |  | 99.1052 | 5 | 61768.3398 | 45745.3379
13:30 |  | 83.9813 |  |  | F | 0.38752 |  | 70.7336 |  | 99.1126 | 5 | 62223.0781 | 45939.2769
14:00 |  | 94.8558 |  |  | F | 0.38601 |  | 71.2725 |  | 99.1132 | 5 | 63547.5977 | 46844.0299
14:30 |  | 101.915 |  |  | F | 0.3916 |  | 71.3579 |  | 99.1171 | 5 | 63561.7148 | 46844.6942
15:00 |  | 104.4862 |  |  | F | 0.39906 |  | 71.2589 |  | 99.095 | 5 | 63713.4062 | 46959.5126
15:30 |  | 104.7362 |  |  | F | 0.39736 |  | 71.3077 |  | 99.0791 | 5 | 63751.9648 | 46973.7507
16:00 |  | 109.4553 |  |  | F | 0.42995 |  | 71.7185 |  | 99.0761 | 5 | 64127.3438 | 47192.609
16:30 |  | 158.5931 |  |  | F | 0.40198 |  | 71.9556 |  | 99.0754 | 5 | 64146.125 | 47173.6474
17:00 |  | 202.0868 |  |  | F | 0.41464 |  | 71.7804 |  | 99.0615 | 5 | 64227.9609 | 47251.2319
17:30 |  | 206.9339 |  |  | F | 0.44035 |  | 71.5969 |  | 99.0443 | 5 | 62892.8125 | 46285.5479
18:00 |  | 211.1723 |  |  | F | 0.43407 |  | 71.5414 |  | 99.0345 | 5 | 62289.0039 | 45844.0142
18:30 |  | 226.2429 |  |  | F | 0.41025 |  | 71.4815 |  | 99.0348 | 5 | 62121.7539 | 45729.0231
19:00 |  | 231.7803 |  |  | F | 0.4605 |  | 71.3422 |  | 99.0337 | 5 | 61438.5508 | 45243.8866
19:30 |  | 111.5276 |  |  | F | 0.39131 |  | 71.3709 |  | 99.0341 | 5 | 61421.9844 | 45228.1124
20:00 |  | 28.2413 |  |  | F | 0.38837 |  | 71.7755 |  | 99.0338 | 5 | 60773.3086 | 44697.8118
20:30 |  | 103.6095 |  |  | F | 0.38934 |  | 71.0094 |  | 99.047 | 5 | 60842.75 | 44854.4917
21:00 |  | 113.9183 |  |  | F | 0.39187 |  | 70.803 |  | 99.0553 | 5 | 60832.9336 | 44877.9437
21:30 |  | 142.8065 |  |  | F | 0.38998 |  | 70.7006 |  | 99.0578 | 5 | 60884.2188 | 44930.2845
22:00 |  | 157.1353 |  |  | F | 0.39874 |  | 70.4389 |  | 99.05 | 5 | 60856.9805 | 44940.8376
22:30 |  | 160.3423 |  |  | F | 0.3903 |  | 70.2019 |  | 99.0211 | 5 | 60694.2461 | 44838.5029
23:00 |  | 152.4695 |  |  | F | 0.38896 |  | 70.2375 |  | 99.0065 | 5 | 60629.4531 | 44779.3756
23:30 |  | 151.65 |  |  | F | 0.38582 |  | 70.3877 |  | 99.0072 | 5 | 60663.5117 | 44785.3056
24:00 |  | 154.1543 |  |  | F | 0.38873 |  | 70.1811 |  | 98.9928 | 5 | 60683.2812 | 44820.3135
Náhradné hodnoty pre rok 2024 |  | SO2 |  | CO |  | HF |  | Teplota |  | Tlak | H2O |  | Prietok
|  | kg/h |  | kg/h |  | kg/h |  | °C |  | kPa | % |  | m3/h ns
|  | 4.282 |  | 0 |  | 0.0083273 |  | 69.6983 |  | 98.8153 | 0 | 0 | 28614.1811
Prepočítavacie koeficienty (ppm na mg/m3) |  | 2.86 |  | 1.25
Konštanta vlhkosti |  | 5
Prietok ns = AN_M_PRIETOK*(273.15/(273.15+AN_M_TEPLOTA))*(AN_M_TLAK/101.3)*((100-AN_VLHKOST)/100)
SO2_hmot = (1*AN_M_SO2/1000000)*AN_Prietok_ns
HF_hmot = (1*AN_S_HF/1000000)*AN_Prietok_ns
Označenie SPH | [6 empty] | Označenie PDH
žiadne | platná hodnota | [5 empty] | G |  | PDH > EL+ I
A | SPH > EL
B | SPH > 1,2 EL
C | SPH > 2,0 EL
F | Neplatná hodnota | [5 empty] | Náhradné hodnoty boli použité
E | Náhradná hodnota | [5 empty] | z dôvodu neplatného merania
Prístup do systému:
ecm administrator - konfiguračný prístup
obsluha - prezeranie bez možnosti konfigurácie