## denny
Denný protokol za |  | 2022-09-20
|  | SO2 | CO | HF
Tech.jednotky |  | mg/m3 ns | mg/m3 ns | mg/m3 ns
Emisný limit |  | 350 |  | 1
I (%) |  | 20 |  | 40
N / % SPH > EL+I |  | 0 / 0,0 |  | 0 / 0,0
N SPH > 2 EL |  | 0 |  | 0
PDH [mg/m3 ns] |  | 74.7417 | 420.2824 |  | F
N platných SPH |  | 48 | 48 | 0
N / % SPH F |  | 0 / 0,0 | 0 / 0,0 | 48 / 100,0
N / % SPH E |  | 0 / 0,0 | 0 / 0,0 | 48 / 100,0
Množstvo ZL [kg] |  | 322.9026 | 1815.6546 | 1.5945
Q spal. tis.[m3 ns] |  | 2159.9562 | 2159.9562 | 2159.9562
Výroba |  | x | x | 17500
Emisný faktor |  | x | x | 9.1117e-05
čas | chod | SO2 | CO | HF |  | Teplota | Tlak | H2O | Prietok | Prietok
|  | mg/m3 ns | mg/m3 ns | mg/m3 ns |  | °C | kPa | % | m3/h | m3/h ns
00:30 |  | 70.8124 | 381.4799 |  | F | 45.564 | 98.1679 | 0.79999 | 217526.2031 | 179218.9062
01:00 |  | 68.6664 | 361.1543 |  | F | 45.6693 | 98.1667 | 0.79999 | 217333.4062 | 178998.7031
01:30 |  | 69.0605 | 369.0553 |  | F | 45.6225 | 98.1769 | 0.79999 | 217694.2969 | 179340.7969
02:00 |  | 70.1412 | 381.6732 |  | F | 45.5902 | 98.191 | 0.79999 | 216833.5 | 178675.9062
02:30 |  | 71.4044 | 384.008 |  | F | 45.62 | 98.1968 | 0.79999 | 218419.2969 | 179976
03:00 |  | 74.1644 | 384.1197 |  | F | 45.5753 | 98.1816 | 0.79999 | 219223.7031 | 180636.2969
03:30 |  | 73.6785 | 379.4039 |  | F | 45.3911 | 98.1744 | 0.79999 | 217441.5 | 179257.9062
04:00 |  | 74.0205 | 395.5084 |  | F | 45.2585 | 98.1949 | 0.79999 | 218027.7969 | 179854.0938
04:30 |  | 75.126 | 415.0488 |  | F | 45.2435 | 98.1915 | 0.79999 | 217635.2969 | 179532.2969
05:00 |  | 76.8467 | 399.4926 |  | F | 45.2047 | 98.195 | 0.79999 | 218611 | 180365.7031
05:30 |  | 73.7073 | 412.266 |  | F | 44.932 | 98.2143 | 0.79999 | 218513 | 180474.7969
06:00 |  | 71.8564 | 407.8902 |  | F | 44.8363 | 98.2064 | 0.79999 | 217153.7969 | 179391.4062
06:30 |  | 72.7025 | 373.3576 |  | F | 44.0124 | 98.1996 | 0.79999 | 216902.5938 | 179636.7031
07:00 |  | 86.4513 | 380.7045 |  | F | 43.542 | 98.2311 | 0.79999 | 219140 | 181817.0938
07:30 |  | 95.5359 | 399.1123 |  | F | 42.9882 | 98.2469 | 0.79999 | 218071.4062 | 181277
08:00 |  | 94.0003 | 389.2365 |  | F | 43.0621 | 98.2627 | 0.79999 | 218799.0938 | 181869.5
08:30 |  | 87.6964 | 371.477 |  | F | 43.9099 | 98.284 | 0.79999 | 218612 | 181266.9062
09:00 |  | 84.4235 | 481.9396 |  | F | 43.9222 | 98.3011 | 0.79999 | 219055.4062 | 181659.5
09:30 |  | 81.5246 | 465.0674 |  | F | 45.2429 | 98.3097 | 0.79999 | 216372.7969 | 178705.9062
10:00 |  | 81.0131 | 462.3086 |  | F | 45.8248 | 98.3418 | 0.79999 | 217186.5 | 179109.5
10:30 |  | 79.4194 | 438.9599 |  | F | 46.0684 | 98.3671 | 0.79999 | 217447.9062 | 179234.2031
11:00 |  | 79.052 | 450.5832 |  | F | 46.1315 | 98.3793 | 0.79999 | 216899.7969 | 178769.5938
11:30 |  | 78.9168 | 429.584 |  | F | 46.4816 | 98.3909 | 0.79999 | 218272 | 179724.5
12:00 |  | 73.8483 | 417.6037 |  | F | 46.6984 | 98.3896 | 0.79999 | 217150.2031 | 178677.0938
12:30 |  | 75.0174 | 407.0154 |  | F | 47.1455 | 98.3847 | 0.79999 | 218737 | 179722.5
13:00 |  | 77.1005 | 401.6506 |  | F | 47.2768 | 98.3823 | 0.79999 | 217138.9062 | 178332
13:30 |  | 72.0053 | 424.2016 |  | F | 47.8675 | 98.375 | 0.79999 | 217493.2031 | 178281.7969
14:00 |  | 73.8963 | 445.4383 |  | F | 48.0041 | 98.3427 | 0.79999 | 217872.7031 | 178457.5938
14:30 |  | 72.2479 | 409.5793 |  | F | 47.737 | 98.3355 | 0.79999 | 217401.0938 | 178205.7969
15:00 |  | 72.2174 | 419.1123 |  | F | 46.839 | 98.342 | 0.79999 | 217925.0938 | 179149.2031
15:30 |  | 72.4632 | 429.7184 |  | F | 47.0339 | 98.3612 | 0.79999 | 217188.7031 | 178470.2969
16:00 |  | 73.9371 | 415.4584 |  | F | 47.4581 | 98.3625 | 0.79999 | 217666.4062 | 178629
16:30 |  | 74.4181 | 435.0988 |  | F | 47.269 | 98.3978 | 0.79999 | 218071 | 179128.4062
17:00 |  | 72.8522 | 452.2492 |  | F | 46.9875 | 98.415 | 0.79999 | 217331.7031 | 178710.9062
17:30 |  | 75.1899 | 440.6322 |  | F | 46.3532 | 98.415 | 0.79999 | 219204.9062 | 180608.5
18:00 |  | 73.8169 | 431.8609 |  | F | 45.9573 | 98.4073 | 0.79999 | 219288.9062 | 180888.5
18:30 |  | 70.9916 | 451.1342 |  | F | 46.1948 | 98.4223 | 0.79999 | 218377.2969 | 180030.0938
19:00 |  | 71.7994 | 450.5611 |  | F | 46.0626 | 98.4548 | 0.79999 | 218285.2969 | 180087.5
19:30 |  | 72.9811 | 444.0684 |  | F | 45.7837 | 98.4824 | 0.79999 | 217787.2969 | 179884.2969
20:00 |  | 73.8878 | 438.9184 |  | F | 45.4555 | 98.5017 | 0.79999 | 217817.4062 | 180129.7969
20:30 |  | 73.0165 | 439.068 |  | F | 45.2144 | 98.5227 | 0.79999 | 219899.5 | 182028.5
21:00 |  | 71.3285 | 454.709 |  | F | 45.0968 | 98.5489 | 0.79999 | 218927.2969 | 181338.9062
21:30 |  | 66.547 | 481.3016 |  | F | 44.8345 | 98.583 | 0.79999 | 216307.5938 | 179378.5938
22:00 |  | 67.4991 | 468.2281 |  | F | 44.5784 | 98.5987 | 0.79999 | 219064.9062 | 181840.2969
22:30 |  | 67.6737 | 444.9926 |  | F | 44.2629 | 98.6209 | 0.79999 | 218333.4062 | 181454.5
23:00 |  | 68.5752 | 423.202 |  | F | 43.8668 | 98.6383 | 0.79999 | 219845.4062 | 182971.5938
23:30 |  | 67.3246 | 426.5988 |  | F | 43.6679 | 98.6355 | 0.79999 | 218399.2969 | 181876.9062
24:00 |  | 66.7454 | 407.7215 |  | F | 43.5858 | 98.6423 | 0.79999 | 219374.0938 | 182748.9062
Náhradné hodnoty pre rok 2022 |  | SO2 | CO | HF |  | Teplota | Tlak | H2O |  | Prietok
|  | kg/h | kg/h | kg/h |  | °C | kPa | % |  | m3/h ns
|  | 98.3465 | 0 | 0.36911 |  | 87.0634 | 98.1044 | 0 | 0 | 760551.4226
Prepočítavacie koeficienty (ppm na mg/m3) |  | 2.86 | 1.25
Konštanta vlhkosti |  | 0.8
Prietok ns = FS1_M_PRIETOK*(273.15/(273.15+FS1_M_TEPLOTA))*(FS1_M_TLAK/101.3)*((100-FS1_VLHKOST)/100)
SO2_hmot = (1*FS1_M_SO2/1000000)*FS1_Prietok_ns
CO_hmot = (1*FS1_M_CO/1000000)*FS1_Prietok_ns
HF_hmot = (1*FS1_S_HF/1000000)*FS1_Prietok_ns
Označenie SPH
žiadne | platná hodnota
A | SPH > EL
B | SPH > 1,2 EL
C | SPH > 2,0 EL
F | Neplatná hodnota
E | Náhradná hodnota
Prístup do systému:
ecm administrator - konfiguračný prístup
obsluha - prezeranie bez možnosti konfigurácie