## denny
Denný protokol za |  | 2024-04-04
|  | SO2 |  | CO |  | HF | Teplota | Tlak |  |  | Prietok
Tech.jednotky |  | mg/m3 ns |  | mg/m3 ns |  | mg/m3 ns | °C | kPa |  |  | m3/h ns
Emisný limit |  | 350 |  |  |  | 3
I (%) |  | 20 |  |  |  | 40
N / % SPH > EL+I |  | 0 / 0,0 |  |  |  | 0 / 0,0
N SPH > 2 EL+I |  | 0 |  |  |  | 0
PDH [mg/m3 ns] |  | 256.9703 |  |  | F | 0.445 | 81.0433 | 98.7577 | 5 | 72400.2135 | 51711.3726
N platných SPH |  | 44 |  | 0 |  | 48 | 48 | 48 | 48 | 48 | 48
N / % SPH F |  | 4 / 8,3 |  | 48 / 100,0 |  | 0 / 0,0 | 0 / 0,0 | 0 / 0,0 | 0 / 0,0 | 0 / 0,0 | 0 / 0,0
N / % SPH E |  | 4 / 8,3 |  |  |  | 0 / 0,0 |  |  |  |  | 0 / 0,0
Množstvo ZL [kg] |  | 292.5527 |  | 0 |  | 0.55219 | 0 | 0 | 0 | 0 | 0
Q spal. tis.[m3 ns] |  | 620.5365 |  |  |  | 620.5365 |  |  |  |  | 620.5365
Výroba |  | x |  | x |  | 0
Emisný faktor |  | x |  | x |  | 0
čas | chod | SO2 |  | CO |  | HF | Teplota | Tlak |  |  | Prietok
|  | mg/m3 ns |  | mg/m3 ns |  | mg/m3 ns | °C | kPa |  |  | m3/h ns
00:30 |  | 234.6719 |  |  | F | 0.5063 | 81.3284 | 98.6628 | 5 | 75832.1328 | 54067.0262
01:00 |  | 212.9988 |  |  | F | 0.51774 | 80.6485 | 98.6641 | 5 | 75499.8984 | 53934.2905
01:30 |  | 237.5429 |  |  | F | 0.48851 | 80.6593 | 98.6303 | 5 | 75432.8828 | 53866.3083
02:00 |  | 231.5099 |  |  | F | 0.50239 | 80.5305 | 98.6056 | 5 | 72027.8281 | 51440.6044
02:30 |  | 246.9943 |  |  | F | 0.54255 | 80.2174 | 98.6018 | 5 | 68918.8516 | 49261.9774
03:00 |  | 261.4246 |  |  | F | 0.42629 | 80.4065 | 98.6067 | 5 | 68320.4219 | 48810.5294
03:30 |  | 267.7084 |  |  | F | 0.42073 | 80.7492 | 98.6127 | 5 | 69296.4375 | 49462.9052
04:00 |  | 268.87 |  |  | F | 0.43883 | 80.162 | 98.6232 | 5 | 69985.5078 | 50043.1274
04:30 |  | 233.2396 |  |  | F | 0.428 | 79.934 | 98.6202 | 5 | 74704.5078 | 53450.2823
05:00 |  | 230.1468 |  |  | F | 0.45429 | 80.1818 | 98.6182 | 5 | 73928.6641 | 52857.01
05:30 |  | 238.7592 |  |  | F | 0.42101 | 80.3361 | 98.6173 | 5 | 73396.4062 | 52453.094
06:00 |  | 234.85 |  |  | F | 0.43106 | 79.9935 | 98.6217 | 5 | 73401.0391 | 52509.6313
06:30 |  | 239.4247 |  |  | F | 0.45141 | 80.0664 | 98.6303 | 5 | 72990.9688 | 52210.0269
07:00 |  | 238.6798 |  |  | F | 0.47349 | 80.3353 | 98.6391 | 5 | 72830.1172 | 52060.0185
07:30 |  | 239.917 |  |  | F | 0.47891 | 80.7797 | 98.6509 | 5 | 72867.7422 | 52027.6955
08:00 |  | 251.4534 |  |  | F | 0.43895 | 81.3571 | 98.6647 | 5 | 73572.1875 | 52452.4462
08:30 |  | 253.8656 |  |  | F | 0.49961 | 81.086 | 98.6873 | 5 | 74360.0625 | 53066.926
09:00 |  | 262.9145 |  |  | F | 0.4348 | 80.6012 | 98.7037 | 5 | 74232.2109 | 53057.059
09:30 |  | 267.3589 |  |  | F | 0.40291 | 80.765 | 98.7286 | 5 | 73183.7188 | 52296.66
10:00 |  | 270.7752 |  |  | F | 0.40002 | 81.3888 | 98.755 | 5 | 72248.5469 | 51551.3477
10:30 |  | 270.5433 |  |  | F | 0.44746 | 81.8223 | 98.7711 | 5 | 71795.25 | 51173.6563
11:00 |  |  | F |  | F | 0.45088 | 80.9382 | 98.7786 | 5 | 71989.8203 | 51444.3681
11:30 |  |  | F |  | F | 0.38618 | 80.7921 | 98.7875 | 5 | 72673.1094 | 51958.7513
12:00 |  |  | F |  | F | 0.38966 | 81.2975 | 98.7896 | 5 | 72894.2109 | 52043.6313
12:30 |  |  | F |  | F | 0.41016 | 81.4195 | 98.7979 | 5 | 72603.4219 | 51822.5613
13:00 |  | 252.7758 |  |  | F | 0.38691 | 81.3915 | 98.8145 | 5 | 72145.5859 | 51508.49
13:30 |  | 250.7757 |  |  | F | 0.42409 | 81.293 | 98.8384 | 5 | 72013.3672 | 51440.8298
14:00 |  | 259.3579 |  |  | F | 0.45693 | 81.2815 | 98.8401 | 5 | 71661.25 | 51191.8157
14:30 |  | 241.1733 |  |  | F | 0.40092 | 81.1879 | 98.8251 | 5 | 70191.1953 | 50147.307
15:00 |  | 288.28 |  |  | F | 0.43465 | 81.4379 | 98.8114 | 5 | 70285.4375 | 50172.267
15:30 |  | 330.468 |  |  | F | 0.45202 | 81.4214 | 98.8098 | 5 | 70370.1875 | 50234.3069
16:00 |  | 261.0891 |  |  | F | 0.4128 | 81.6559 | 98.8167 | 5 | 70166.8047 | 50059.4953
16:30 |  | 247.8921 |  |  | F | 0.48992 | 81.929 | 98.8172 | 5 | 69904.6094 | 49834.3582
17:00 |  | 251.5845 |  |  | F | 0.47734 | 81.8784 | 98.7965 | 5 | 69600.4766 | 49614.2026
17:30 |  | 255.5113 |  |  | F | 0.42002 | 81.3597 | 98.7937 | 5 | 70908.0703 | 50618.8522
18:00 |  | 260.0313 |  |  | F | 0.46473 | 80.9912 | 98.7979 | 5 | 70975.6719 | 50721.9696
18:30 |  | 260.8237 |  |  | F | 0.42243 | 81.1003 | 98.8146 | 5 | 71199.1016 | 50874.5532
19:00 |  | 269.0958 |  |  | F | 0.41319 | 81.4534 | 98.8348 | 5 | 71084.6172 | 50752.5569
19:30 |  | 263.8012 |  |  | F | 0.40582 | 81.3586 | 98.8484 | 5 | 70854.2734 | 50608.5982
20:00 |  | 268.1515 |  |  | F | 0.49955 | 80.9718 | 98.85 | 5 | 70883.4766 | 50685.5792
20:30 |  | 264.3895 |  |  | F | 0.52034 | 80.9261 | 98.8585 | 5 | 71104.4922 | 50854.5772
21:00 |  | 266.3379 |  |  | F | 0.48529 | 81.2208 | 98.8761 | 5 | 73220.3906 | 52333.6368
21:30 |  | 276.1753 |  |  | F | 0.47299 | 81.9982 | 98.8862 | 5 | 75673.3906 | 53974.0227
22:00 |  | 270.3808 |  |  | F | 0.42433 | 81.9185 | 98.8855 | 5 | 76241.6953 | 54391.1824
22:30 |  | 265.0776 |  |  | F | 0.42239 | 81.3842 | 98.891 | 5 | 76018.0469 | 54316.3369
23:00 |  | 267.8965 |  |  | F | 0.40943 | 81.5175 | 98.9101 | 5 | 76034.8125 | 54318.4392
23:30 |  | 268.0171 |  |  | F | 0.42351 | 81.7905 | 98.9226 | 5 | 74639.2422 | 53287.177
24:00 |  | 273.9575 |  |  | F | 0.39813 | 80.8132 | 98.9615 | 5 | 71048.1094 | 50883.3971
Náhradné hodnoty pre rok 2024 |  | SO2 |  | CO |  | HF | Teplota | Tlak | H2O |  | Prietok
|  | kg/h |  | kg/h |  | kg/h | °C | kPa | % |  | m3/h ns
|  | 4.282 |  | 0 |  | 0.0083273 | 69.6983 | 98.8153 | 0 | 0 | 28614.1811
Prepočítavacie koeficienty (ppm na mg/m3) |  | 2.86 |  | 1.25
Konštanta vlhkosti |  | 5
Prietok ns = AN_M_PRIETOK*(273.15/(273.15+AN_M_TEPLOTA))*(AN_M_TLAK/101.3)*((100-AN_VLHKOST)/100)
SO2_hmot = (1*AN_M_SO2/1000000)*AN_Prietok_ns
HF_hmot = (1*AN_S_HF/1000000)*AN_Prietok_ns
Označenie SPH
žiadne | platná hodnota
A | SPH > EL
B | SPH > 1,2 EL
C | SPH > 2,0 EL
F | Neplatná hodnota
E | Náhradná hodnota
Prístup do systému:
ecm administrator - konfiguračný prístup
obsluha - prezeranie bez možnosti konfigurácie