## denny
Denný protokol za |  | 2022-08-08
|  | SO2 |  | CO |  | HF
Tech.jednotky |  | mg/m3 ns |  | mg/m3 ns |  | mg/m3 ns
Emisný limit |  | 350 |  |  |  | 3
I (%) |  | 20 |  |  |  | 40
N / % SPH > EL+I |  | 0 / 0,0 |  |  |  | 0 / 0,0
N SPH > 2 EL |  | 0 |  |  |  | 0
PDH [mg/m3 ns] |  | 20.9855 |  |  | F | 0.54336
N platných SPH |  | 44 |  | 0 |  | 48
N / % SPH F |  | 4 / 8,3 |  | 48 / 100,0 |  | 0 / 0,0
N / % SPH E |  | 4 / 8,3 |  |  |  | 0 / 0,0
Množstvo ZL [kg] |  | 0.83176 |  |  |  | 0.0333
Q spal. tis.[m3 ns] |  | 58.8707 |  |  |  | 58.8707
Výroba |  | x |  | x |  | 269230
Emisný faktor |  | x |  | x |  | 1.2369e-07
čas | chod | SO2 |  | CO |  | HF | Teplota | Tlak | H2O | Prietok |  | Prietok
|  | mg/m3 ns |  | mg/m3 ns |  | mg/m3 ns | °C | kPa | % | m3/h |  | m3/h ns
00:30 |  | 38.5309 |  |  | F | 0.3759 | 35.6073 | 99.072 | 5 | 0 |  | 0
01:00 |  | 38.2739 |  |  | F | 0.3759 | 35.3887 | 99.0701 | 5 | 0 |  | 0
01:30 |  | 39.3717 |  |  | F | 0.38078 | 35.1666 | 99.055 | 5 | 0 |  | 0
02:00 |  | 39.7455 |  |  | F | 0.85053 | 34.9376 | 99.041 | 5 | 0 |  | 0
02:30 |  | 40.3331 |  |  | F | 0.98932 | 34.7201 | 99.0395 | 5 | 0 |  | 0
03:00 |  | 40.9998 |  |  | F | 0.81197 | 34.5181 | 99.0283 | 5 | 0 |  | 0
03:30 |  | 41.1861 |  |  | F | 0.67826 | 34.3266 | 99.0133 | 5 | 0 |  | 0
04:00 |  | 41.2798 |  |  | F | 0.49473 | 34.1381 | 99.0049 | 5 | 0 |  | 0
04:30 |  | 41.105 |  |  | F | 0.3781 | 33.9407 | 99.0048 | 5 | 0 |  | 0
05:00 |  | 41.299 |  |  | F | 0.37588 | 33.7516 | 99.0112 | 5 | 0 |  | 0
05:30 |  | 41.6067 |  |  | F | 0.37586 | 33.5647 | 99.0139 | 5 | 0 |  | 0
06:00 |  | 41.4733 |  |  | F | 0.37931 | 33.3732 | 99.0098 | 5 | 0 |  | 0
06:30 |  | 41.7955 |  |  | F | 0.37588 | 33.182 | 99.0066 | 5 | 0 |  | 0
07:00 |  | 41.6166 |  |  | F | 0.37587 | 32.9964 | 99.0193 | 5 | 0 |  | 0
07:30 |  | 43.0652 |  |  | F | 0.3802 | 32.8312 | 99.0267 | 5 | 0 |  | 0
08:00 |  | 46.1116 |  |  | F | 0.37791 | 32.742 | 99.0365 | 5 | 0 |  | 0
08:30 |  | 48.9567 |  |  | F | 0.3759 | 32.7056 | 99.0474 | 5 | 0 |  | 0
09:00 |  | 50.691 |  |  | F | 0.37592 | 32.7312 | 99.0549 | 5 | 0 |  | 0
09:30 |  | 52.1602 |  |  | F | 0.37592 | 32.8068 | 99.0651 | 5 | 0 |  | 0
10:00 |  | 53.8493 |  |  | F | 0.52345 | 32.9503 | 99.0777 | 5 | 0 |  | 0
10:30 |  | 55.5446 |  |  | F | 0.70574 | 33.2005 | 99.088 | 5 | 0 |  | 0
11:00 |  |  | F |  | F | 0.59744 | 0 | 46.5621 | 5 |  | F | 58870.6857 | E
11:30 |  |  | F |  | F | 0.53392 | 0 | 7.3958 | 5 |  | F | 58870.6857 | E
12:00 |  |  | F |  | F | 0.78203 | 5.0616 | 73.807 | 5 | 0 |  | 0
12:30 |  |  | F |  | F | 1.2663 | 34.4228 | 99.0982 | 5 | 0 |  | 0
13:00 |  | 3.8674 |  |  | F | 1.1004 | 34.9712 | 99.1097 | 5 | 0 |  | 0
13:30 |  | 0.4993 |  |  | F | 0.40151 | 35.3502 | 99.131 | 5 | 0 |  | 0
14:00 |  | 0 |  |  | F | 0.37597 | 35.6583 | 99.1324 | 5 | 0 |  | 0
14:30 |  | 0 |  |  | F | 0.37597 | 35.9388 | 99.1464 | 5 | 0 |  | 0
15:00 |  | 0 |  |  | F | 0.37599 | 36.1356 | 99.1502 | 5 | 0 |  | 0
15:30 |  | 0 |  |  | F | 0.37597 | 36.2808 | 99.1626 | 5 | 0 |  | 0
16:00 |  | 0 |  |  | F | 0.37593 | 36.1039 | 99.1822 | 5 | 0 |  | 0
16:30 |  | 0 |  |  | F | 0.45614 | 35.7633 | 99.1589 | 5 | 0 |  | 0
17:00 |  | 0 |  |  | F | 0.9807 | 35.5955 | 99.1339 | 5 | 0 |  | 0
17:30 |  | 0 |  |  | F | 0.71668 | 35.5163 | 99.1264 | 5 | 0 |  | 0
18:00 |  | 0 |  |  | F | 0.52979 | 35.4387 | 99.1124 | 5 | 0 |  | 0
18:30 |  | 0 |  |  | F | 0.39259 | 35.3275 | 99.104 | 5 | 0 |  | 0
19:00 |  | 0 |  |  | F | 0.37673 | 35.2255 | 99.1025 | 5 | 0 |  | 0
19:30 |  | 0 |  |  | F | 0.3759 | 35.1311 | 99.1151 | 5 | 0 |  | 0
20:00 |  | 0 |  |  | F | 0.37594 | 35.0308 | 99.1327 | 5 | 0 |  | 0
20:30 |  | 0 |  |  | F | 0.37594 | 34.9024 | 99.1455 | 5 | 0 |  | 0
21:00 |  | 0 |  |  | F | 0.44281 | 34.7631 | 99.1599 | 5 | 0 |  | 0
21:30 |  | 0 |  |  | F | 0.46744 | 34.628 | 99.1662 | 5 | 0 |  | 0
22:00 |  | 0 |  |  | F | 0.52336 | 34.4761 | 99.1769 | 5 | 0 |  | 0
22:30 |  | 0 |  |  | F | 0.67225 | 34.3332 | 99.1796 | 5 | 0 |  | 0
23:00 |  | 0 |  |  | F | 0.82108 | 34.1827 | 99.1721 | 5 | 0 |  | 0
23:30 |  | 0 |  |  | F | 0.95273 | 34.0277 | 99.1556 | 5 | 0 |  | 0
24:00 |  | 0 |  |  | F | 0.72659 | 33.8469 | 99.1575 | 5 | 0 |  | 0
Náhradné hodnoty pre rok 2022 |  | SO2 |  | CO |  | HF | Teplota | Tlak | H2O |  |  | Prietok
|  | kg/h |  | kg/h |  | kg/h | °C | kPa | % |  |  | m3/h ns
|  | 9.6361 |  | 0 |  | 0.027831 | 79.8006 | 98.9325 | 0 | 0 |  | 58870.6857
Prepočítavacie koeficienty (ppm na mg/m3) |  | 2.86 |  | 1.25
Konštanta vlhkosti |  | 0.8
Prietok ns = AN_M_PRIETOK*(273.15/(273.15+AN_M_TEPLOTA))*(AN_M_TLAK/101.3)*((100-AN_VLHKOST)/100)
SO2_hmot = (1*AN_M_SO2/1000000)*AN_Prietok_ns
HF_hmot = (1*AN_S_HF/1000000)*AN_Prietok_ns
Označenie SPH
žiadne | platná hodnota
A | SPH > EL
B | SPH > 1,2 EL
C | SPH > 2,0 EL
F | Neplatná hodnota
E | Náhradná hodnota
Prístup do systému:
ecm administrator - konfiguračný prístup
obsluha - prezeranie bez možnosti konfigurácie