## denny
Denný protokol za |  | 2022-05-08
|  | SO2 | CO |  | HF
Tech.jednotky |  | mg/m3 ns | mg/m3 ns |  | mg/m3 ns
Emisný limit |  | 350 |  |  | 3
I (%) |  | 20 |  |  | 40
N / % SPH > EL+I |  | 0 / 0,0 |  |  | 0 / 0,0
N SPH > 2 EL |  | 0 |  |  | 0
PDH [mg/m3 ns] |  | 196.4105 |  | F | 0.48755
N platných SPH |  | 48 | 0 |  | 48
N / % SPH F |  | 0 / 0,0 | 48 / 100,0 |  | 0 / 0,0
N / % SPH E |  | 0 / 0,0 |  |  | 0 / 0,0
Množstvo ZL [kg] |  | 240.6733 |  |  | 0.59688
Q spal. tis.[m3 ns] |  | 1223.9588 |  |  | 1223.9588
Výroba |  | x | x |  | 283035
Emisný faktor |  | x | x |  | 2.1089e-06
čas | chod | SO2 | CO |  | HF | Teplota | Tlak | H2O | Prietok | Prietok
|  | mg/m3 ns | mg/m3 ns |  | mg/m3 ns | °C | kPa | % | m3/h | m3/h ns
00:30 |  | 196.7356 |  | F | 0.37944 | 80.1993 | 99.4346 | 5 | 69025.8828 | 49757.7217
01:00 |  | 176.58 |  | F | 0.3873 | 80.526 | 99.4126 | 5 | 69535.1641 | 50067.4744
01:30 |  | 174.4978 |  | F | 0.38821 | 81.0101 | 99.3985 | 5 | 69476.6875 | 49949.8814
02:00 |  | 174.8853 |  | F | 0.42789 | 81.2433 | 99.3863 | 5 | 69448.0312 | 49890.3435
02:30 |  | 168.8412 |  | F | 0.46374 | 80.7164 | 99.3723 | 5 | 69346.0391 | 49884.2098
03:00 |  | 161.2386 |  | F | 0.45002 | 80.0362 | 99.3623 | 5 | 69262.9844 | 49915.3802
03:30 |  | 165.1748 |  | F | 0.57454 | 79.9772 | 99.3519 | 5 | 69105.6172 | 49805.0675
04:00 |  | 153.4698 |  | F | 0.60597 | 80.1936 | 99.3466 | 5 | 68794.8203 | 49548.0939
04:30 |  | 154.1994 |  | F | 0.66477 | 80.1465 | 99.3395 | 5 | 68342.2422 | 49225.1771
05:00 |  | 145.7501 |  | F | 0.7163 | 79.588 | 99.3441 | 5 | 69561.1875 | 50184.798
05:30 |  | 145.4559 |  | F | 0.8063 | 79.2164 | 99.3466 | 5 | 70172.2188 | 50680.2803
06:00 |  | 144.3495 |  | F | 0.78842 | 79.1098 | 99.3573 | 5 | 70106.7578 | 50653.7689
06:30 |  | 144.3692 |  | F | 0.74076 | 79.1593 | 99.3705 | 5 | 70316.6016 | 50804.9921
07:00 |  | 145.4753 |  | F | 0.74373 | 79.3928 | 99.3777 | 5 | 70961.4297 | 51240.6812
07:30 |  | 138.4264 |  | F | 0.75846 | 79.7491 | 99.386 | 5 | 72795.8359 | 52516.5871
08:00 |  | 140.3951 |  | F | 0.74926 | 80.1681 | 99.399 | 5 | 72246.2891 | 52065.1372
08:30 |  | 138.7002 |  | F | 0.72148 | 80.4266 | 99.4081 | 5 | 72338.7344 | 52098.4299
09:00 |  | 166.1125 |  | F | 0.57661 | 80.0391 | 99.4162 | 5 | 71812.25 | 51780.181
09:30 |  | 189.632 |  | F | 0.46827 | 79.758 | 99.4161 | 5 | 72325.7578 | 52191.9682
10:00 |  | 206.1581 |  | F | 0.38222 | 80.0271 | 99.4193 | 5 | 72261.8672 | 52107.8083
10:30 |  | 220.5366 |  | F | 0.37594 | 80.5749 | 99.4278 | 5 | 72180.8047 | 51973.1855
11:00 |  | 226.6018 |  | F | 0.37596 | 81.2623 | 99.4313 | 5 | 72021.1484 | 51759.4671
11:30 |  | 227.3311 |  | F | 0.37856 | 81.6338 | 99.4338 | 5 | 72366.1875 | 51954.2606
12:00 |  | 229.9395 |  | F | 0.38003 | 81.5822 | 99.4379 | 5 | 72498.8047 | 52059.1893
12:30 |  | 231.8515 |  | F | 0.37597 | 81.8704 | 99.4493 | 5 | 72411.7812 | 51960.4786
13:00 |  | 236.1287 |  | F | 0.37597 | 81.84 | 99.4501 | 5 | 72289.4609 | 51877.545
13:30 |  | 232.3749 |  | F | 0.38472 | 81.7308 | 99.4532 | 5 | 72954.1484 | 52372.2991
14:00 |  | 227.2257 |  | F | 0.39548 | 81.3895 | 99.4196 | 5 | 72993.2891 | 52433.0991
14:30 |  | 223.7016 |  | F | 0.37739 | 80.9582 | 99.3977 | 5 | 72659 | 52245.0607
15:00 |  | 226.3983 |  | F | 0.37596 | 81.1496 | 99.4158 | 5 | 72728.2422 | 52276.0978
15:30 |  | 231.3892 |  | F | 0.37687 | 81.908 | 99.4451 | 5 | 72663.9062 | 52133.6639
16:00 |  | 231.163 |  | F | 0.40482 | 82.2797 | 99.4547 | 5 | 72037.6719 | 51635.3007
16:30 |  | 230.2243 |  | F | 0.598 | 82.2833 | 99.4582 | 5 | 72295.6875 | 51821.5123
17:00 |  | 224.855 |  | F | 0.5396 | 82.2709 | 99.4689 | 5 | 72722.2188 | 52134.6735
17:30 |  | 220.6643 |  | F | 0.5404 | 82.017 | 99.4764 | 5 | 72918.0156 | 52316.3544
18:00 |  | 217.5758 |  | F | 0.43995 | 81.7429 | 99.4807 | 5 | 73135.2188 | 52514.9992
18:30 |  | 218.1598 |  | F | 0.5147 | 81.3119 | 99.4805 | 5 | 73044.3438 | 52513.3969
19:00 |  | 218.0459 |  | F | 0.48657 | 81.1973 | 99.4862 | 5 | 71659.9609 | 51537.7651
19:30 |  | 218.3029 |  | F | 0.43828 | 81.2687 | 99.4895 | 5 | 70762.7656 | 50883.9425
20:00 |  | 218.2165 |  | F | 0.38206 | 81.54 | 99.4968 | 5 | 70839.2422 | 50903.7116
20:30 |  | 215.148 |  | F | 0.37592 | 81.8375 | 99.5 | 5 | 71581.625 | 51395.7177
21:00 |  | 215.0819 |  | F | 0.37589 | 81.8764 | 99.5091 | 5 | 71458.8594 | 51306.6657
21:30 |  | 214.332 |  | F | 0.37592 | 81.3441 | 99.5277 | 5 | 68618.6641 | 49350.6367
22:00 |  | 211.1362 |  | F | 0.37591 | 80.9821 | 99.525 | 5 | 67732.3203 | 48761.6577
22:30 |  | 203.6235 |  | F | 0.37623 | 81.0536 | 99.5255 | 5 | 67874.2656 | 48854.1847
23:00 |  | 204.1286 |  | F | 0.42647 | 80.7572 | 99.5342 | 5 | 66812.1406 | 48134.1816
23:30 |  | 213.0369 |  | F | 0.40881 | 80.5765 | 99.528 | 5 | 66476.7578 | 47914.0712
24:00 |  | 210.0856 |  | F | 0.37621 | 80.5921 | 99.5276 | 5 | 67329.7656 | 48526.5321
Náhradné hodnoty pre rok 2022 |  | SO2 | CO |  | HF | Teplota | Tlak | H2O |  | Prietok
|  | kg/h | kg/h |  | kg/h | °C | kPa | % |  | m3/h ns
|  | 9.6361 | 0 |  | 0.027831 | 79.8006 | 98.9325 | 0 | 0 | 58870.6857
Prepočítavacie koeficienty (ppm na mg/m3) |  | 2.86 | 1.25
Konštanta vlhkosti |  | 0.8
Prietok ns = AN_M_PRIETOK*(273.15/(273.15+AN_M_TEPLOTA))*(AN_M_TLAK/101.3)*((100-AN_VLHKOST)/100)
SO2_hmot = (1*AN_M_SO2/1000000)*AN_Prietok_ns
HF_hmot = (1*AN_S_HF/1000000)*AN_Prietok_ns
Označenie SPH
žiadne | platná hodnota
A | SPH > EL
B | SPH > 1,2 EL
C | SPH > 2,0 EL
F | Neplatná hodnota
E | Náhradná hodnota
Prístup do systému:
ecm administrator - konfiguračný prístup
obsluha - prezeranie bez možnosti konfigurácie