## denny
Denný protokol za |  | 2022-05-08
|  | SO2 | CO | HF
Tech.jednotky |  | mg/m3 ns | mg/m3 ns | mg/m3 ns
Emisný limit |  | 350 |  | 1
I (%) |  | 20 |  | 40
N / % SPH > EL+I |  | 0 / 0,0 |  | 0 / 0,0
N SPH > 2 EL |  | 0 |  | 0
PDH [mg/m3 ns] |  | 108.0184 | 1025.7748 | 0.53334
N platných SPH |  | 48 | 48 | 48
N / % SPH F |  | 0 / 0,0 | 0 / 0,0 | 0 / 0,0
N / % SPH E |  | 0 / 0,0 | 0 / 0,0 | 0 / 0,0
Množstvo ZL [kg] |  | 1839.8154 | 17469.1607 | 9.0775
Q spal. tis.[m3 ns] |  | 17028.2942 | 17028.2942 | 17028.2942
Výroba |  | x | x | 283035
Emisný faktor |  | x | x | 3.2072e-05
čas | chod | SO2 | CO | HF | Teplota | Tlak | H2O | Prietok | Prietok
|  | mg/m3 ns | mg/m3 ns | mg/m3 ns | °C | kPa | % | m3/h | m3/h ns
00:30 |  | 112.9519 | 1060.18 | 0.49499 | 92.4045 | 98.7055 | 0.79999 | 987589.3125 | 713295.8125
01:00 |  | 105.3651 | 1069.2159 | 0.48972 | 92.2047 | 98.6863 | 0.79999 | 989124.625 | 714652
01:30 |  | 103.8879 | 1080.389 | 0.45174 | 90.7456 | 98.6524 | 0.79999 | 989379.375 | 717461.375
02:00 |  | 106.6421 | 1083.063 | 0.4735 | 91.1748 | 98.6457 | 0.79999 | 986581.375 | 714537.875
02:30 |  | 101.7934 | 1082.152 | 0.46442 | 89.5625 | 98.6203 | 0.79999 | 987431.875 | 718151.375
03:00 |  | 100.7725 | 1059.4919 | 0.48853 | 91.0722 | 98.6099 | 0.79999 | 986948.1875 | 714748.8125
03:30 |  | 101.4927 | 1051.359 | 0.46672 | 91.3661 | 98.6109 | 0.79999 | 986676.875 | 713980.8125
04:00 |  | 100.5071 | 1061.6689 | 0.47354 | 91.0786 | 98.6099 | 0.79999 | 987738.125 | 715305.1875
04:30 |  | 99.5151 | 1056.629 | 0.45058 | 91.1473 | 98.6035 | 0.79999 | 986590.375 | 714294.125
05:00 |  | 98.8892 | 1043.088 | 0.45746 | 91.1589 | 98.6041 | 0.79999 | 986746.1875 | 714387.875
05:30 |  | 97.0722 | 1038.583 | 0.46558 | 91.0677 | 98.617 | 0.79999 | 986237.3125 | 714291
06:00 |  | 98.6149 | 1010.75 | 0.45956 | 90.9994 | 98.634 | 0.79999 | 987750.3125 | 715644.6875
06:30 |  | 104.251 | 1006.694 | 0.45652 | 90.6731 | 98.6586 | 0.79999 | 987662.3125 | 716400.1875
07:00 |  | 109.9291 | 1026.4659 | 0.46871 | 90.8156 | 98.6758 | 0.79999 | 986730.3125 | 715571.1875
07:30 |  | 112.832 | 1022.766 | 0.46025 | 90.6541 | 98.6893 | 0.79999 | 988553.875 | 717307.3125
08:00 |  | 115.6672 | 1002.907 | 0.47204 | 90.7778 | 98.7046 | 0.79999 | 989540.1875 | 717892.625
08:30 |  | 116.2968 | 1003.444 | 0.49825 | 91.1758 | 98.7143 | 0.79999 | 987517.1875 | 715712.8125
09:00 |  | 117.6968 | 1024.822 | 0.51231 | 91.5575 | 98.7169 | 0.79999 | 987562.125 | 715017
09:30 |  | 115.6558 | 1043.505 | 0.52211 | 92.1022 | 98.7121 | 0.79999 | 986589.375 | 713211.125
10:00 |  | 109.1727 | 1048.15 | 0.52035 | 92.3426 | 98.7093 | 0.79999 | 985988.625 | 712288.625
10:30 |  | 108.5137 | 1056.562 | 0.51997 | 92.8461 | 98.7099 | 0.79999 | 985476.3125 | 710943.125
11:00 |  | 108.9461 | 1056.609 | 0.53993 | 93.7792 | 98.7029 | 0.79999 | 984422.8125 | 708328.8125
11:30 |  | 110.4657 | 1032.571 | 0.59649 | 94.3552 | 98.696 | 0.79999 | 984767.875 | 707414.6875
12:00 |  | 107.9313 | 1041.204 | 0.58952 | 94.7215 | 98.6929 | 0.79999 | 984146.375 | 706244.8125
12:30 |  | 105.7878 | 1051.312 | 0.61723 | 95.2948 | 98.6669 | 0.79999 | 986002 | 706285.3125
13:00 |  | 104.8479 | 1049.0501 | 0.65744 | 95.3496 | 98.6539 | 0.79999 | 984674.1875 | 705137.3125
13:30 |  | 95.7655 | 1009.628 | 0.66288 | 95.8438 | 98.6458 | 0.79999 | 984054.6875 | 703692.375
14:00 |  | 92.68 | 991.7956 | 0.65211 | 95.2101 | 98.6262 | 0.79999 | 985779 | 705994.3125
14:30 |  | 89.2319 | 988.1775 | 0.58366 | 94.5434 | 98.632 | 0.79999 | 984091.375 | 706105.625
15:00 |  | 89.2933 | 1005.115 | 0.52683 | 95.0898 | 98.6475 | 0.79999 | 983639.3125 | 704852.625
15:30 |  | 91.7462 | 1009.596 | 0.52125 | 95.719 | 98.6448 | 0.79999 | 985312.375 | 704824.375
16:00 |  | 87.7607 | 1020.961 | 0.52096 | 96.4987 | 98.6278 | 0.79999 | 985272.875 | 703186.3125
16:30 |  | 90.5292 | 1002.662 | 0.53158 | 97.1788 | 98.616 | 0.79999 | 984927.125 | 701567.375
17:00 |  | 94.1295 | 1001.668 | 0.57873 | 97.8042 | 98.6144 | 0.79999 | 984513.8125 | 700077.8125
17:30 |  | 91.1326 | 1015.165 | 0.57116 | 97.8011 | 98.6119 | 0.79999 | 986342.125 | 701363.125
18:00 |  | 91.6503 | 1009.417 | 0.49866 | 97.4219 | 98.6191 | 0.79999 | 985655.375 | 701644.6875
18:30 |  | 105.9189 | 990.8273 | 0.50349 | 97.652 | 98.6336 | 0.79999 | 985126.3125 | 700935.8125
19:00 |  | 105.4363 | 1010.755 | 0.52004 | 97.474 | 98.6404 | 0.79999 | 984972.625 | 701209.875
19:30 |  | 104.4888 | 1003.963 | 0.51583 | 97.2684 | 98.6525 | 0.79999 | 985240 | 701877
20:00 |  | 111.3718 | 996.5797 | 0.52563 | 97.1679 | 98.6685 | 0.79999 | 985674.875 | 702491.3125
20:30 |  | 124.2467 | 1001.163 | 0.55555 | 96.9149 | 98.6896 | 0.79999 | 985571.125 | 703044.875
21:00 |  | 121.632 | 1009.621 | 0.5667 | 96.206 | 98.7125 | 0.79999 | 986384.375 | 705141.375
21:30 |  | 124.7554 | 987.9539 | 0.58767 | 95.7917 | 98.7386 | 0.79999 | 987107.8125 | 706636.625
22:00 |  | 124.0615 | 993.3539 | 0.5577 | 94.9595 | 98.7457 | 0.79999 | 988813.3125 | 709508.375
22:30 |  | 138.4579 | 993.3079 | 0.5958 | 94.6249 | 98.7557 | 0.79999 | 988796.375 | 710213.1875
23:00 |  | 146.618 | 999.8655 | 0.63886 | 94.5279 | 98.7732 | 0.79999 | 989647.375 | 711140.8125
23:30 |  | 153.363 | 1003.451 | 0.65972 | 94.4145 | 98.7745 | 0.79999 | 989177.625 | 711031.375
24:00 |  | 135.1165 | 1029.532 | 0.65801 | 94.2485 | 98.7873 | 0.79999 | 989315.3125 | 711543.3125
Náhradné hodnoty pre rok 2022 |  | SO2 | CO | HF | Teplota | Tlak | H2O |  | Prietok
|  | kg/h | kg/h | kg/h | °C | kPa | % |  | m3/h ns
|  | 98.3465 | 0 | 0.36911 | 87.0634 | 98.1044 | 0 | 0 | 760551.4226
Prepočítavacie koeficienty (ppm na mg/m3) |  | 2.86 | 1.25
Konštanta vlhkosti |  | 0.8
Prietok ns = FS1_M_PRIETOK*(273.15/(273.15+FS1_M_TEPLOTA))*(FS1_M_TLAK/101.3)*((100-FS1_VLHKOST)/100)
SO2_hmot = (1*FS1_M_SO2/1000000)*FS1_Prietok_ns
CO_hmot = (1*FS1_M_CO/1000000)*FS1_Prietok_ns
HF_hmot = (1*FS1_S_HF/1000000)*FS1_Prietok_ns
Označenie SPH
žiadne | platná hodnota
A | SPH > EL
B | SPH > 1,2 EL
C | SPH > 2,0 EL
F | Neplatná hodnota
E | Náhradná hodnota
Prístup do systému:
ecm administrator - konfiguračný prístup
obsluha - prezeranie bez možnosti konfigurácie