## denny
Denný protokol za |  | 2020-02-11
|  | SO2 | CO |  | HF
Tech.jednotky |  | mg/m3 ns | mg/m3 ns |  | mg/m3 ns
Emisný limit |  | 350 |  |  | 3
I (%) |  | 20 |  |  | 40
N / % SPH > EL+I |  | 0 / 0,0 |  |  | 0 / 0,0
N SPH > 2 EL |  | 0 |  |  | 0
PDH [mg/m3 ns] |  | 69.0146 | 0 |  | 0.38186
N platných SPH |  | 48 | 0 |  | 48
N / % SPH F |  | 0/0,0 | 48/100,0 |  | 0/0,0
N / % SPH E |  | 0/0,0 |  |  | 0/0,0
Množstvo ZL [kg] |  | 186.3361 |  |  | 1.0351
Q spal. tis.[m3 ns] |  | 1355.8725 |  |  | 1355.8725
Výroba |  | x | x |  | 395940
Emisný faktor |  | x | x |  | 2.6142e-06
čas | chod | SO2 | CO |  | HF | Teplota | Tlak | H2O | Prietok | Prietok
|  | mg/m3 ns | mg/m3 ns |  | mg/m3 ns | °C | kPa | % | m3/h | m3/h ns
40561.0208 |  | 145.191 |  | F | 0.37505 | 70.806 | 98.0144 | 5 | 78236.6562 | 57110.0811
40561.0417 |  | 140.8528 |  | F | 0.37505 | 70.7365 | 97.9553 | 5 | 77640.8516 | 56652.404
40561.0625 |  | 134.8178 |  | F | 0.37505 | 71.3208 | 97.8859 | 5 | 77762.6797 | 56604.9384
40561.0833 |  | 128.8744 |  | F | 0.37527 | 71.6444 | 97.888 | 5 | 77932.3047 | 56676.3843
40561.1042 |  | 127.0474 |  | F | 0.38999 | 71.6353 | 97.9101 | 5 | 78071.2109 | 56791.7326
40561.125 |  | 117.4559 |  | F | 0.37798 | 71.4775 | 97.8674 | 5 | 77996.9922 | 56738.9376
40561.1458 |  | 116.1916 |  | F | 0.37705 | 71.0783 | 97.8067 | 5 | 77922.6641 | 56715.4151
40561.1667 |  | 116.2198 |  | F | 0.40075 | 71.3057 | 97.75 | 5 | 77259.5391 | 56163.094
40561.1875 |  | 115.86 |  | F | 0.37609 | 71.8939 | 97.75 | 5 | 76339.8125 | 55399.8789
40561.2083 |  | 111.2434 |  | F | 0.40158 | 72.2995 | 97.7221 | 5 | 76461.7891 | 55407.4517
40561.2292 |  | 108.0073 |  | F | 0.52235 | 72.0398 | 97.7704 | 5 | 76981.2891 | 55853.4771
40561.25 |  | 104.0975 |  | F | 0.3831 | 70.9959 | 97.7169 | 5 | 77522.7344 | 56386.0518
40561.2708 |  | 97.1581 |  | F | 0.37505 | 70.6343 | 97.6634 | 5 | 77990.1484 | 56754.5695
40561.2917 |  | 91.7734 |  | F | 0.37505 | 70.9016 | 97.7233 | 5 | 76581.1484 | 55720.0948
40561.3125 |  | 88.4072 |  | F | 0.37505 | 71.1652 | 97.6683 | 5 | 76734.7891 | 55757.733
40561.3333 |  | 81.6384 |  | F | 0.37505 | 71.6172 | 97.6284 | 5 | 77830.9062 | 56457
40561.3542 |  | 76.3914 |  | F | 0.39608 | 72.0855 | 97.6442 | 5 | 78798.1797 | 57090.3411
40561.375 |  | 65.412 |  | F | 0.37527 | 71.4266 | 97.676 | 5 | 78635.0234 | 57099.6194
40561.3958 |  | 61.3163 |  | F | 0.37589 | 70.2624 | 97.7271 | 5 | 78483.625 | 57212.8447
40561.4167 |  | 63.4446 |  | F | 0.38173 | 69.9052 | 97.8542 | 5 | 77863.7656 | 56893.9765
40561.4375 |  | 55.3217 |  | F | 0.3842 | 70.1551 | 97.8528 | 5 | 77991.8438 | 56945.2624
40561.4583 |  | 55.2588 |  | F | 0.37505 | 70.6777 | 97.8839 | 5 | 78212.8516 | 57037.9754
40561.4792 |  | 49.2007 |  | F | 0.37505 | 71.5146 | 97.9159 | 5 | 78102.8438 | 56838.0032
40561.5 |  | 38.7458 |  | F | 0.37505 | 72.2502 | 97.9209 | 5 | 78080.5 | 56703.6006
40561.5208 |  | 28.3381 |  | F | 0.37505 | 72.1256 | 97.9664 | 5 | 78013.9922 | 56702.1316
40561.5417 |  | 21.5753 |  | F | 0.37505 | 72.1547 | 98.0268 | 5 | 77726.6562 | 56523.3039
40561.5625 |  | 17.8274 |  | F | 0.37505 | 72.303 | 98.0119 | 5 | 77675.0234 | 56452.9426
40561.5833 |  | 17.594 |  | F | 0.37505 | 71.8878 | 97.9961 | 5 | 77766.2812 | 56578.1746
40561.6042 |  | 22.4666 |  | F | 0.37505 | 71.9025 | 98.0285 | 5 | 77678.0703 | 56530.2454
40561.625 |  | 19.1017 |  | F | 0.37505 | 71.9475 | 98.0302 | 5 | 77503 | 56396.4672
40561.6458 |  | 16.3288 |  | F | 0.37505 | 71.5044 | 98.0391 | 5 | 77412 | 56407.7961
40561.6667 |  | 14.4642 |  | F | 0.37505 | 71.6152 | 98.0884 | 5 | 77383.4297 | 56397.1916
40561.6875 |  | 14.3594 |  | F | 0.37505 | 72.079 | 98.0882 | 5 | 77478.8203 | 56390.7338
40561.7083 |  | 16.7877 |  | F | 0.37505 | 72.7354 | 98.0801 | 5 | 77701.9297 | 56441.1284
40561.7292 |  | 15.5467 |  | F | 0.37505 | 73.5336 | 98.1321 | 5 | 82154.6172 | 59569.6725
40561.75 |  | 15.8401 |  | F | 0.37505 | 72.0665 | 98.1492 | 5 | 81402.5234 | 59285.4649
40561.7708 |  | 16.0456 |  | F | 0.37505 | 70.4806 | 98.1794 | 5 | 81046.6719 | 59317.0064
40561.7917 |  | 20.0185 |  | F | 0.37505 | 69.9099 | 98.2095 | 5 | 80075.9141 | 58721.9826
40561.8125 |  | 56.2702 |  | F | 0.37527 | 69.6924 | 98.2234 | 5 | 78146.2031 | 57351.3449
40561.8333 |  | 68.4493 |  | F | 0.37629 | 69.7334 | 98.2049 | 5 | 75663.0781 | 55511.9165
40561.8542 |  | 74.9699 |  | F | 0.37716 | 70.1115 | 98.2198 | 5 | 75720.2344 | 55501.0328
40561.875 |  | 75.9717 |  | F | 0.40854 | 70.7611 | 98.2366 | 5 | 77042.3125 | 56373.0937
40561.8958 |  | 80.2351 |  | F | 0.37505 | 71.4261 | 98.2402 | 5 | 77638.8125 | 56701.9939
40561.9167 |  | 77.314 |  | F | 0.37811 | 71.1781 | 98.2428 | 5 | 76995.7969 | 56274.3852
40561.9375 |  | 83.0469 |  | F | 0.39273 | 70.584 | 98.2707 | 5 | 71987.6641 | 52719.9557
40561.9583 |  | 83.3856 |  | F | 0.37505 | 70.6806 | 98.2918 | 5 | 73029.8672 | 53479.6694
40561.9792 |  | 83.9046 |  | F | 0.37548 | 71.2686 | 98.3001 | 5 | 74659.9844 | 54584.6591
24:00 |  | 82.9311 |  | F | 0.37697 | 71.8982 | 98.3095 | 5 | 74703.25 | 54521.8597
Náhradné hodnoty pre rok 2020 |  | SO2 | CO |  | HF | Teplota | Tlak | H2O |  | Prietok
|  | kg/h | kg/h |  | kg/h | °C | kPa | % |  | m3/h ns
|  | 7.931 | 0 |  | 0.012 | 71.24 | 98.5 | 4.1 | 0 | 60472
Prepočítavacie koeficienty (ppm na mg/m3) |  | 2.86 | 1.25
Konštanta vlhkosti |  | 3.4
Prietok ns = AN_M_PRIETOK*(273.15/(273.15+AN_M_TEPLOTA))*(AN_M_TLAK/101.3)*((100-AN_VLHKOST)/100)
SO2_hmot = (1*AN_M_SO2/1000000)*AN_Prietok_ns
HF_hmot = (1*AN_S_HF/1000000)*AN_Prietok_ns
Označenie SPH
žiadne | platná hodnota
A | SPH > EL
B | SPH > 1,2 EL
C | SPH > 2,0 EL
F | Neplatná hodnota
E | Náhradná hodnota
Prístup do systému:
ecm administrator - konfiguračný prístup
obsluha - prezeranie bez možnosti konfigurácie