## denny
Denný protokol za |  | 2023-04-05
|  | SO2 |  | CO |  | HF |  | Teplota | Tlak |  |  | Prietok
Tech.jednotky |  | mg/m3 ns |  | mg/m3 ns |  | mg/m3 ns |  | °C | kPa |  |  | m3/h ns
Emisný limit |  | 350 |  |  |  | 3
I (%) |  | 20 |  |  |  | 40
N / % SPH > EL+I |  | 0 / 0,0 |  |  |  | 0 / 0,0
N SPH > 2 EL+I |  | 0 |  |  |  | 0
PDH [mg/m3 ns] |  | 56.8212 |  |  | F | 0.44328 |  | 67.8307 | 98.9321 | 5 | 37234.5322 | 27684.1209
N platných SPH |  | 47 |  | 0 |  | 44 |  | 48 | 48 | 48 | 48 | 48
N / % SPH F |  | 1 / 2,1 |  | 48 / 100,0 |  | 4 / 8,3 |  | 0 / 0,0 | 0 / 0,0 | 0 / 0,0 | 0 / 0,0 | 0 / 0,0
N / % SPH E |  | 1 / 2,1 |  |  |  | 4 / 8,3 | [5 empty] | 0 / 0,0
Množstvo ZL [kg] |  | 36.7825 |  | 0 |  | 0.2732 |  | 0 | 0 | 0 | 0 | 0
Q spal. tis.[m3 ns] |  | 332.2095 |  |  |  | 332.2095 | [5 empty] | 332.2095
Výroba |  | x |  | x |  | 0
Emisný faktor |  | x |  | x |  | 0
čas | chod | SO2 |  | CO |  | HF |  | Teplota | Tlak |  |  | Prietok
|  | mg/m3 ns |  | mg/m3 ns |  | mg/m3 ns |  | °C | kPa |  |  | m3/h ns
00:30 |  | 75.4573 |  |  | F | 0.38285 |  | 68.1837 | 98.9916 | 5 | 36760.3164 | 27309.4909
01:00 |  | 117.0266 |  |  | F | 0.3829 |  | 68.2646 | 98.9866 | 5 | 36851.5469 | 27369.4056
01:30 |  | 124.6984 |  |  | F | 0.38298 |  | 68.2648 | 98.9793 | 5 | 36914.9102 | 27414.4182
02:00 |  | 127.5772 |  |  | F | 0.38305 |  | 68.2911 | 98.972 | 5 | 36869.0664 | 27376.2426
02:30 |  | 129.5975 |  |  | F | 0.38302 |  | 68.3104 | 98.96 | 5 | 36876.2422 | 27376.6993
03:00 |  | 132.6176 |  |  | F | 0.38306 |  | 68.3587 | 98.9448 | 5 | 36852.8242 | 27351.2538
03:30 |  | 133.2081 |  |  | F | 0.38313 |  | 68.4278 | 98.9303 | 5 | 36841.1289 | 27333.0521
04:00 |  | 132.7547 |  |  | F | 0.38307 |  | 68.4949 | 98.9251 | 5 | 36878.4258 | 27353.9056
04:30 |  | 57.6084 |  |  | F | 0.38307 |  | 68.5294 | 98.9254 | 5 | 36773.8984 | 27273.6976
05:00 |  | 11.5039 |  |  | F | 0.38305 |  | 68.722 | 98.9226 | 5 | 36079.2148 | 26742.6453
05:30 |  | 4.4273 |  |  | F | 0.38307 |  | 68.7359 | 98.917 | 5 | 35488.5977 | 26302.3067
06:00 |  | 2.7508 |  |  | F | 0.3831 |  | 68.7606 | 98.9129 | 5 | 35446.5469 | 26268.1567
06:30 |  | 2.5821 |  |  | F | 0.38305 |  | 68.7729 | 98.9167 | 5 | 35433.0469 | 26258.2167
07:00 |  | 2.0189 |  |  | F | 0.38304 |  | 68.7988 | 98.9182 | 5 | 35453.9258 | 26272.1015
07:30 |  | 1.5585 |  |  | F | 0.38306 |  | 68.9597 | 98.9281 | 5 | 35395.1875 | 26218.8604
08:00 |  | 0 |  |  | F | 0.383 |  | 69.208 | 98.9326 | 5 | 35421.0156 | 26220.1427
08:30 |  | 1.6964 |  |  | F |  | F | 69.4345 | 98.9328 | 5 | 35424.707 | 26205.6112
09:00 |  | 30.7871 |  |  | F |  | F | 69.7667 | 98.9432 | 5 | 35476.3633 | 26221.1417
09:30 |  | 49.515 |  |  | F |  | F | 70.0077 | 98.9538 | 5 | 35420.0781 | 26163.9633
10:00 |  | 55.693 |  |  | F |  | F | 70.2502 | 98.9646 | 5 | 35446.5508 | 26167.8923
10:30 |  | 70.1375 |  |  | F | 0.42472 |  | 70.6203 | 98.9584 | 5 | 35387.5625 | 26094.5832
11:00 |  | 82.3725 |  |  | F | 0.38342 |  | 70.969 | 98.944 | 5 | 35473.918 | 26127.946
11:30 |  | 91.3608 |  |  | F | 0.38724 |  | 71.358 | 98.9278 | 5 | 35327.8828 | 25986.7377
12:00 |  | 94.5824 |  |  | F | 0.48115 |  | 71.8549 | 98.9222 | 5 | 35327.9883 | 25947.9397
12:30 |  | 100.1557 |  |  | F | 0.45949 |  | 72.2828 | 98.9169 | 5 | 35326.3984 | 25913.2329
13:00 |  |  | F |  | F | 0.38314 |  | 72.6158 | 98.9192 | 5 | 35667.5977 | 26138.9205
13:30 |  | 96.4813 |  |  | F | 0.46453 |  | 73.0419 | 98.9209 | 5 | 36497.6914 | 26714.7992
14:00 |  | 98.9111 |  |  | F | 0.55738 |  | 72.8254 | 98.9258 | 5 | 37400.6211 | 27394.1877
14:30 |  | 98.5969 |  |  | F | 0.61385 |  | 72.1918 | 98.9242 | 5 | 38554.4414 | 28290.6802
15:00 |  | 98.534 |  |  | F | 0.6691 |  | 71.1685 | 98.9029 | 5 | 38647.3398 | 28437.0041
15:30 |  | 101.5774 |  |  | F | 0.67768 |  | 70.0145 | 98.8995 | 5 | 38689.9414 | 28563.0939
16:00 |  | 104.9224 |  |  | F | 0.4408 |  | 68.8639 | 98.8942 | 5 | 38757.582 | 28707.7369
16:30 |  | 107.1467 |  |  | F | 0.52368 |  | 67.6611 | 98.8857 | 5 | 38749.2578 | 28800.3985
17:00 |  | 114.8561 |  |  | F | 0.54485 |  | 66.5424 | 98.8827 | 5 | 38749.7109 | 28894.7
17:30 |  | 117.1616 |  |  | F | 0.47388 |  | 65.5474 | 98.8899 | 5 | 38792.6836 | 29013.8367
18:00 |  | 59.2824 |  |  | F | 0.43357 |  | 64.676 | 98.9037 | 5 | 38878.9102 | 29157.3929
18:30 |  | 12.2944 |  |  | F | 0.42413 |  | 64.2607 | 98.9134 | 5 | 39149.5234 | 29399.3953
19:00 |  | 9.7419 |  |  | F | 0.44188 |  | 63.7632 | 98.9188 | 5 | 39123.6445 | 29424.9377
19:30 |  | 6.6475 |  |  | F | 0.55705 |  | 63.3343 | 98.9262 | 5 | 39188.3945 | 29513.4065
20:00 |  | 3.8736 |  |  | F | 0.61181 |  | 62.9883 | 98.9358 | 5 | 39150.8945 | 29518.3688
20:30 |  | 3.2431 |  |  | F | 0.55957 |  | 62.7564 | 98.9433 | 5 | 39078.207 | 29486.1574
21:00 |  | 1.926 |  |  | F | 0.48887 |  | 62.6391 | 98.9598 | 5 | 39139.1445 | 29547.3834
21:30 |  | 0.26484 |  |  | F | 0.45085 |  | 62.6033 | 98.9638 | 5 | 39055.0469 | 29488.2168
22:00 |  | 3.4475 |  |  | F | 0.39036 |  | 62.6774 | 98.9622 | 5 | 39092.3828 | 29509.4237
22:30 |  | 0 |  |  | F | 0.38283 |  | 62.777 | 98.9526 | 5 | 39017.1367 | 29441.0423
23:00 |  | 0 |  |  | F | 0.38285 |  | 62.8963 | 98.9374 | 5 | 38971.4805 | 29391.6445
23:30 |  | 0 |  |  | F | 0.38306 |  | 63.0738 | 98.9299 | 5 | 39005.6875 | 29399.68
24:00 |  | 0 |  |  | F | 0.3841 |  | 63.3261 | 98.9228 | 5 | 38952.8828 | 29335.7547
Náhradné hodnoty pre rok 2023 |  | SO2 |  | CO |  | HF |  | Teplota | Tlak | H2O |  | Prietok
|  | kg/h |  | kg/h |  | kg/h |  | °C | kPa | % |  | m3/h ns
|  | 6.0338 |  | 0 |  | 0.020196 |  | 72.9566 | 99.0641 | 0 | 0 | 43245.6011
Prepočítavacie koeficienty (ppm na mg/m3) |  | 2.86 |  | 1.25
Konštanta vlhkosti |  | 0.8
Prietok ns = AN_M_PRIETOK*(273.15/(273.15+AN_M_TEPLOTA))*(AN_M_TLAK/101.3)*((100-AN_VLHKOST)/100)
SO2_hmot = (1*AN_M_SO2/1000000)*AN_Prietok_ns
HF_hmot = (1*AN_S_HF/1000000)*AN_Prietok_ns
Označenie SPH
žiadne | platná hodnota
A | SPH > EL
B | SPH > 1,2 EL
C | SPH > 2,0 EL
F | Neplatná hodnota
E | Náhradná hodnota
Prístup do systému:
ecm administrator - konfiguračný prístup
obsluha - prezeranie bez možnosti konfigurácie