## denny
Denný protokol za |  | 2020-03-08
|  | SO2 | CO | HF
Tech.jednotky |  | mg/m3 ns | mg/m3 ns | mg/m3 ns
Emisný limit |  | 350 |  | 2
I (%) |  | 20 |  | 40
N / % SPH > EL+I |  | 0 / 0,0 |  | 0 / 0,0
N SPH > 2 EL |  | 0 |  | 0
PDH [mg/m3 ns] |  | 106.8135 | 841.6884 | 0.19327
N platných SPH |  | 48 | 48 | 48
N / % SPH F |  | 0/0,0 | 0/0,0 | 0/0,0
N / % SPH E |  | 0/0,0 | 0/0,0 | 0/0,0
Množstvo ZL [kg] |  | 3423.9313 | 26972.9686 | 6.1899
Q spal. tis.[m3 ns] |  | 16023.7505 | 16023.7505 | 16023.7505
Výroba |  | x | x | 405845
Emisný faktor |  | x | x | 1.5252e-05
čas | chod | SO2 | CO | HF | Teplota | Tlak | H2O | Prietok | Prietok
|  | mg/m3 ns | mg/m3 ns | mg/m3 ns | °C | kPa | % | m3/h | m3/h ns
40561.0208 |  | 141.1032 | 850.9641 | 0.23443 | 81.3803 | 98.3443 | 0.8 | 899915.8125 | 667730.1186
40561.0417 |  | 143.6593 | 846.1206 | 0.23771 | 81.5439 | 98.3689 | 0.8 | 901720.125 | 668928.1422
40561.0625 |  | 135.6293 | 845.1439 | 0.2228 | 81.7499 | 98.3718 | 0.8 | 900747.0625 | 667838.0231
40561.0833 |  | 124.5729 | 836.2904 | 0.21045 | 81.9703 | 98.3658 | 0.8 | 900034.25 | 666854.1306
40561.1042 |  | 117.3089 | 837.473 | 0.19715 | 81.7487 | 98.3647 | 0.8 | 899900.5625 | 667164.3574
40561.125 |  | 108.7903 | 845.2115 | 0.19266 | 81.8897 | 98.3768 | 0.8 | 898398.1875 | 665867.6804
40561.1458 |  | 103.8144 | 860.2228 | 0.18256 | 81.7562 | 98.3756 | 0.8 | 900085.5 | 667361.5083
40561.1667 |  | 103.566 | 847.9866 | 0.17872 | 81.4245 | 98.381 | 0.8 | 900133.8125 | 668058.443
40561.1875 |  | 103.7759 | 830.8765 | 0.18114 | 81.0202 | 98.3849 | 0.8 | 899911.5625 | 668681.9357
40561.2083 |  | 98.4686 | 846.3931 | 0.1735 | 80.6964 | 98.4007 | 0.8 | 900366.25 | 669739.8755
40561.2292 |  | 97.6244 | 826.7859 | 0.18887 | 80.6278 | 98.3981 | 0.8 | 900455.5625 | 669918.2946
40561.25 |  | 96.3786 | 813.5269 | 0.18846 | 80.6466 | 98.408 | 0.8 | 900934.9375 | 670306.9252
40561.2708 |  | 100.7632 | 810.7332 | 0.17218 | 80.2619 | 98.4198 | 0.8 | 901414.5 | 671474.0892
40561.2917 |  | 110.9362 | 810.9783 | 0.1648 | 80.4279 | 98.4483 | 0.8 | 900551.1875 | 670710.2165
40561.3125 |  | 115.5849 | 807.7302 | 0.16802 | 80.8084 | 98.4671 | 0.8 | 900069.5625 | 669758.4492
40561.3333 |  | 112.5295 | 814.5236 | 0.15325 | 80.9655 | 98.4851 | 0.8 | 899647.5 | 669269.9607
40561.3542 |  | 108.4901 | 825.1964 | 0.14474 | 81.2433 | 98.5017 | 0.8 | 898059.0625 | 667676.9925
40561.375 |  | 110.7447 | 832.1644 | 0.15209 | 81.5471 | 98.5267 | 0.8 | 899259 | 668165.9951
40561.3958 |  | 106.6869 | 847.2036 | 0.1616 | 81.0782 | 98.5208 | 0.8 | 898398 | 668369.8056
40561.4167 |  | 101.6059 | 871.6589 | 0.1834 | 81.1666 | 98.5066 | 0.8 | 899705.25 | 669078.8535
40561.4375 |  | 101.3549 | 879.2026 | 0.25602 | 81.42 | 98.4834 | 0.8 | 898875 | 667826.4648
40561.4583 |  | 97.4366 | 882.0506 | 0.27823 | 81.4637 | 98.4716 | 0.8 | 898461.1875 | 667357.3603
40561.4792 |  | 94.6282 | 912.5403 | 0.25417 | 81.3399 | 98.4626 | 0.8 | 898679.3125 | 667691.2565
40561.5 |  | 94.436 | 909.6381 | 0.2476 | 81.2914 | 98.4407 | 0.8 | 898399.0625 | 667425.5383
40561.5208 |  | 95.3985 | 892.9573 | 0.25628 | 81.5801 | 98.4205 | 0.8 | 898659.5625 | 666938.9266
40561.5417 |  | 96.0242 | 895.6391 | 0.24729 | 81.8383 | 98.392 | 0.8 | 898518.4375 | 666156.7321
40561.5625 |  | 93.6223 | 890.2594 | 0.24901 | 82.1257 | 98.3714 | 0.8 | 898165.6875 | 665216.4414
40561.5833 |  | 95.7296 | 875.1083 | 0.27377 | 82.0176 | 98.3529 | 0.8 | 899379 | 666193.0002
40561.6042 |  | 100.297 | 839.8689 | 0.28213 | 81.8714 | 98.3352 | 0.8 | 898999.75 | 666066.6144
40561.625 |  | 100.0101 | 821.6356 | 0.28416 | 81.9936 | 98.3207 | 0.8 | 898372.4375 | 665274.2097
40561.6458 |  | 100.4577 | 834.1077 | 0.2694 | 82.2973 | 98.31 | 0.8 | 898090.0625 | 664424.6395
40561.6667 |  | 103.6246 | 833.2413 | 0.2637 | 82.332 | 98.2952 | 0.8 | 898769.1875 | 664761.8244
40561.6875 |  | 101.5052 | 840.4587 | 0.24683 | 82.0411 | 98.2882 | 0.8 | 898974.3125 | 665411.1605
40561.7083 |  | 98.886 | 839.1995 | 0.22716 | 82.2502 | 98.2869 | 0.8 | 898405.125 | 664589.4317
40561.7292 |  | 99.5549 | 849.3015 | 0.21502 | 82.2008 | 98.2821 | 0.8 | 898409.75 | 664653.0109
40561.75 |  | 101.1395 | 847.4591 | 0.20592 | 82.4989 | 98.3005 | 0.8 | 897299.75 | 663399.3823
40561.7708 |  | 97.9281 | 832.4691 | 0.1857 | 82.6518 | 98.3233 | 0.8 | 896934.6875 | 662998.4692
40561.7917 |  | 98.902 | 831.7334 | 0.16474 | 82.7438 | 98.3372 | 0.8 | 896444.5 | 662558.8691
40561.8125 |  | 103.3794 | 810.282 | 0.15052 | 82.6822 | 98.3289 | 0.8 | 897891.3125 | 663686.4731
40561.8333 |  | 100.0053 | 828.3539 | 0.12854 | 82.321 | 98.3259 | 0.8 | 899157.25 | 665277.5267
40561.8542 |  | 98.6078 | 828.2644 | 0.12118 | 81.8218 | 98.3085 | 0.8 | 899621.4375 | 666439.1567
40561.875 |  | 101.4489 | 816.5439 | 0.12666 | 81.3391 | 98.2878 | 0.8 | 899739.9375 | 667293.9201
40561.8958 |  | 97.8524 | 823.4734 | 0.13854 | 80.7741 | 98.2796 | 0.8 | 898848.8125 | 667641.129
40561.9167 |  | 96.7519 | 819.8954 | 0.12699 | 79.8383 | 98.2561 | 0.8 | 901126.625 | 670947.5287
40561.9375 |  | 117.3493 | 808.7117 | 0.11531 | 79.2992 | 98.2347 | 0.8 | 901986.1875 | 672468.0955
40561.9583 |  | 135.7765 | 822.826 | 0.1083 | 78.9413 | 98.2207 | 0.8 | 903617.125 | 674272.7772
40561.9792 |  | 130.3978 | 809.1775 | 0.0846 | 78.8085 | 98.1901 | 0.8 | 901844.875 | 672994.1617
24:00 |  | 132.509 | 819.4583 | 0.08069 | 78.4203 | 98.1722 | 0.8 | 903141.5 | 674583.0205
Náhradné hodnoty pre rok 2020 |  | SO2 | CO | HF | Teplota | Tlak | H2O |  | Prietok
|  | kg/h | kg/h | kg/h | °C | kPa | % |  | m3/h ns
|  | 94.735 | 682.856 | 0.352 | 91.4 | 98.1 | 0.8 | 0 | 799062
Prepočítavacie koeficienty (ppm na mg/m3) |  | 2.86 | 1.25
Konštanta vlhkosti |  | 0.8
Prietok ns = FS1_M_PRIETOK*(273.15/(273.15+FS1_M_TEPLOTA))*(FS1_M_TLAK/101.3)*((100-FS1_VLHKOST)/100)
SO2_hmot = (1*FS1_M_SO2/1000000)*FS1_Prietok_ns
CO_hmot = (1*FS1_M_CO/1000000)*FS1_Prietok_ns
HF_hmot = (1*FS1_S_HF/1000000)*FS1_Prietok_ns
Označenie SPH
žiadne | platná hodnota
A | SPH > EL
B | SPH > 1,2 EL
C | SPH > 2,0 EL
F | Neplatná hodnota
E | Náhradná hodnota
Prístup do systému:
ecm administrator - konfiguračný prístup
obsluha - prezeranie bez možnosti konfigurácie