## denny
Denný protokol za |  | 2022-08-02
|  | SO2 | CO |  | HF
Tech.jednotky |  | mg/m3 ns | mg/m3 ns |  | mg/m3 ns
Emisný limit |  | 350 |  |  | 3
I (%) |  | 20 |  |  | 40
N / % SPH > EL+I |  | 0 / 0,0 |  |  | 0 / 0,0
N SPH > 2 EL |  | 0 |  |  | 0
PDH [mg/m3 ns] |  | 44.7589 |  | F | 0.62954
N platných SPH |  | 48 | 0 |  | 48
N / % SPH F |  | 0 / 0,0 | 48 / 100,0 |  | 0 / 0,0
N / % SPH E |  | 0 / 0,0 |  |  | 0 / 0,0
Množstvo ZL [kg] |  | 28.8398 |  |  | 0.40704
Q spal. tis.[m3 ns] |  | 644.6175 |  |  | 644.6175
Výroba |  | x | x |  | 277865
Emisný faktor |  | x | x |  | 1.4649e-06
čas | chod | SO2 | CO |  | HF | Teplota | Tlak | H2O | Prietok | Prietok
|  | mg/m3 ns | mg/m3 ns |  | mg/m3 ns | °C | kPa | % | m3/h | m3/h ns
00:30 |  | 45.0654 |  | F | 1.5797 | 46.2135 | 98.8137 | 5 | 34228.082 | 27128.7456
01:00 |  | 45.8399 |  | F | 0.92704 | 46.0255 | 98.8085 | 5 | 34336.3594 | 27229.1633
01:30 |  | 45.7293 |  | F | 0.4247 | 46.0723 | 98.7962 | 5 | 34197.5664 | 27111.7528
02:00 |  | 46.9418 |  | F | 0.3759 | 45.8458 | 98.7956 | 5 | 34215.8984 | 27145.3784
02:30 |  | 46.8466 |  | F | 0.37591 | 45.4566 | 98.7933 | 5 | 33980.1211 | 26990.6411
03:00 |  | 47.0682 |  | F | 0.37592 | 45.2595 | 98.7972 | 5 | 33721.4297 | 26802.7855
03:30 |  | 47.3691 |  | F | 0.37591 | 45.0892 | 98.8026 | 5 | 33638.4961 | 26752.638
04:00 |  | 47.6897 |  | F | 0.39221 | 44.9206 | 98.7943 | 5 | 33786.6055 | 26882.4068
04:30 |  | 47.8707 |  | F | 0.50547 | 44.7505 | 98.7918 | 5 | 34159.4219 | 27192.9091
05:00 |  | 47.6694 |  | F | 0.51298 | 44.8353 | 98.7929 | 5 | 33902.1562 | 26981.2014
05:30 |  | 48.6638 |  | F | 0.40536 | 45.1135 | 98.7809 | 5 | 33984.5312 | 27019.8307
06:00 |  | 48.6262 |  | F | 0.39952 | 44.7318 | 98.7971 | 5 | 33049.9375 | 26312.6461
06:30 |  | 49.2641 |  | F | 0.37598 | 44.5391 | 98.8143 | 5 | 31569.5625 | 25153.6708
07:00 |  | 47.8835 |  | F | 0.37589 | 44.5059 | 98.8318 | 5 | 31412.2363 | 25035.3692
07:30 |  | 46.4599 |  | F | 0.40177 | 44.5701 | 98.8316 | 5 | 31277.5488 | 24922.9413
08:00 |  | 45.7904 |  | F | 0.60823 | 44.6885 | 98.8362 | 5 | 31205.7207 | 24857.6036
08:30 |  | 45.6417 |  | F | 0.9863 | 44.9152 | 98.8527 | 5 | 31112.1777 | 24769.5464
09:00 |  | 45.2385 |  | F | 0.6108 | 45.1366 | 98.8894 | 5 | 31425.541 | 25010.9007
09:30 |  | 44.966 |  | F | 0.37599 | 45.3297 | 98.9016 | 5 | 31382.3301 | 24964.4619
10:00 |  | 44.5617 |  | F | 0.75798 | 45.5975 | 98.9018 | 5 | 31284.9453 | 24866.1307
10:30 |  | 43.2575 |  | F | 1.0567 | 45.9051 | 98.9112 | 5 | 31106.7598 | 24703.0014
11:00 |  | 42.9707 |  | F | 0.38361 | 46.1766 | 98.9325 | 5 | 30454.5488 | 24169.7
11:30 |  | 42.6268 |  | F | 0.37598 | 46.4766 | 98.9555 | 5 | 30717.7383 | 24361.37
12:00 |  | 42.6207 |  | F | 0.7465 | 46.7287 | 98.9768 | 5 | 31628.416 | 25069.2102
12:30 |  | 42.3139 |  | F | 1.009 | 46.9655 | 98.9768 | 5 | 32946.293 | 26094.4917
13:00 |  | 42.819 |  | F | 0.6616 | 47.301 | 98.9723 | 5 | 34973.3477 | 27669.7101
13:30 |  | 42.8066 |  | F | 0.62018 | 47.5303 | 98.9747 | 5 | 35168.4531 | 27804.8572
14:00 |  | 42.8489 |  | F | 0.96154 | 47.6346 | 98.9767 | 5 | 34327.0781 | 27131.3672
14:30 |  | 42.8388 |  | F | 0.96135 | 47.7845 | 98.9794 | 5 | 34419.0781 | 27192.1138
15:00 |  | 42.9987 |  | F | 0.62922 | 47.9863 | 98.9813 | 5 | 34380.2617 | 27144.8988
15:30 |  | 42.6999 |  | F | 0.65691 | 48.1163 | 98.987 | 5 | 34324.7109 | 27091.6488
16:00 |  | 42.5365 |  | F | 0.64573 | 48.3129 | 98.9797 | 5 | 34426.3398 | 27153.2453
16:30 |  | 43.0553 |  | F | 0.47228 | 48.5644 | 98.9761 | 5 | 34348.918 | 27069.9924
17:00 |  | 42.9391 |  | F | 0.37602 | 48.6814 | 98.9722 | 5 | 34263.7148 | 26991.9769
17:30 |  | 42.9919 |  | F | 0.37603 | 48.6847 | 98.9732 | 5 | 34778.4844 | 27397.4777
18:00 |  | 43.0205 |  | F | 0.37604 | 48.5332 | 98.967 | 5 | 35904.9023 | 28296.3912
18:30 |  | 42.7603 |  | F | 0.38134 | 48.4526 | 98.9679 | 5 | 35957.918 | 28345.546
19:00 |  | 42.7415 |  | F | 0.58644 | 48.3086 | 98.968 | 5 | 35955.8047 | 28356.6085
19:30 |  | 42.8841 |  | F | 0.86984 | 48.2294 | 98.9814 | 5 | 35948.5742 | 28361.7384
20:00 |  | 43.1283 |  | F | 0.96338 | 48.1618 | 98.9956 | 5 | 35815.2148 | 28266.5119
20:30 |  | 43.6785 |  | F | 0.94038 | 47.8632 | 99.0096 | 5 | 35941.7539 | 28396.7765
21:00 |  | 43.8946 |  | F | 0.74467 | 47.6518 | 99.0235 | 5 | 35983.293 | 28452.3322
21:30 |  | 44.542 |  | F | 0.79717 | 47.4325 | 99.0302 | 5 | 35937.7852 | 28437.6988
22:00 |  | 44.5156 |  | F | 1.0162 | 47.2487 | 99.0307 | 5 | 35987.2773 | 28493.3608
22:30 |  | 45.3832 |  | F | 1.1041 | 46.9686 | 99.0294 | 5 | 36025.1406 | 28547.911
23:00 |  | 44.7797 |  | F | 0.61043 | 46.8852 | 99.0167 | 5 | 35893.5547 | 28447.4005
23:30 |  | 44.8969 |  | F | 0.37596 | 46.703 | 99.0013 | 5 | 35887.4531 | 28454.3365
24:00 |  | 44.6904 |  | F | 0.37596 | 46.3914 | 98.9981 | 5 | 35536.4414 | 28202.6016
Náhradné hodnoty pre rok 2022 |  | SO2 | CO |  | HF | Teplota | Tlak | H2O |  | Prietok
|  | kg/h | kg/h |  | kg/h | °C | kPa | % |  | m3/h ns
|  | 9.6361 | 0 |  | 0.027831 | 79.8006 | 98.9325 | 0 | 0 | 58870.6857
Prepočítavacie koeficienty (ppm na mg/m3) |  | 2.86 | 1.25
Konštanta vlhkosti |  | 0.8
Prietok ns = AN_M_PRIETOK*(273.15/(273.15+AN_M_TEPLOTA))*(AN_M_TLAK/101.3)*((100-AN_VLHKOST)/100)
SO2_hmot = (1*AN_M_SO2/1000000)*AN_Prietok_ns
HF_hmot = (1*AN_S_HF/1000000)*AN_Prietok_ns
Označenie SPH
žiadne | platná hodnota
A | SPH > EL
B | SPH > 1,2 EL
C | SPH > 2,0 EL
F | Neplatná hodnota
E | Náhradná hodnota
Prístup do systému:
ecm administrator - konfiguračný prístup
obsluha - prezeranie bez možnosti konfigurácie