## denny
Denný protokol za |  | 2022-08-02
|  | SO2 | CO | HF
Tech.jednotky |  | mg/m3 ns | mg/m3 ns | mg/m3 ns
Emisný limit |  | 350 |  | 1
I (%) |  | 20 |  | 40
N / % SPH > EL+I |  | 0 / 0,0 |  | 1 / 2,1
N SPH > 2 EL |  | 0 |  | 0
PDH [mg/m3 ns] |  | 84.47 | 657.0308 | 0.60899
N platných SPH |  | 48 | 48 | 48
N / % SPH F |  | 0 / 0,0 | 0 / 0,0 | 0 / 0,0
N / % SPH E |  | 0 / 0,0 | 0 / 0,0 | 0 / 0,0
Množstvo ZL [kg] |  | 1394.6442 | 10863.1388 | 10.0567
Q spal. tis.[m3 ns] |  | 16530.7441 | 16530.7441 | 16530.7441
Výroba |  | x | x | 277865
Emisný faktor |  | x | x | 3.6193e-05
čas | chod | SO2 | CO | HF |  | Teplota | Tlak | H2O | Prietok | Prietok
|  | mg/m3 ns | mg/m3 ns | mg/m3 ns |  | °C | kPa | % | m3/h | m3/h ns
00:30 |  | 81.2742 | 623.027 | 0.80661 |  | 83.0001 | 99.1756 | 0.89999 | 696869.625 | 690597.6875
01:00 |  | 77.4069 | 624.5114 | 0.59302 |  | 82.9288 | 99.1734 | 0.89999 | 701959.125 | 695641.375
01:30 |  | 79.9303 | 625.1699 | 0.59698 |  | 82.917 | 99.1677 | 0.89999 | 697577.125 | 691298.8125
02:00 |  | 75.7182 | 595.4512 | 0.54348 |  | 82.6463 | 99.1757 | 0.89999 | 696227.875 | 689961.8125
02:30 |  | 75.5752 | 594.5925 | 0.52223 |  | 82.2735 | 99.1804 | 0.89999 | 693216.3125 | 686977.375
03:00 |  | 68.6934 | 614.9502 | 0.45014 |  | 81.8942 | 99.1862 | 0.89999 | 689744.125 | 683536.375
03:30 |  | 80.4447 | 625.0886 | 0.44414 |  | 81.4948 | 99.2001 | 0.89999 | 690258.875 | 684046.625
04:00 |  | 78.6989 | 614.6006 | 0.49677 |  | 81.1189 | 99.1923 | 0.89999 | 695410.375 | 689151.8125
04:30 |  | 67.9553 | 588.543 | 0.46331 |  | 80.7149 | 99.1924 | 0.89999 | 697971.375 | 691689.8125
05:00 |  | 67.4662 | 603.4456 | 0.39568 |  | 80.4358 | 99.2017 | 0.89999 | 698822.8125 | 692533.375
05:30 |  | 66.18 | 581.1038 | 0.39121 |  | 80.2251 | 99.1859 | 0.89999 | 694557 | 688306
06:00 |  | 65.0742 | 585.0784 | 0.37534 |  | 79.866 | 99.2102 | 0.89999 | 700714.3125 | 694407.875
06:30 |  | 76.1115 | 610.9753 | 0.41403 |  | 79.6501 | 99.2439 | 0.89999 | 708045.3125 | 701672.875
07:00 |  | 80.9822 | 627.0739 | 0.4951 |  | 79.7186 | 99.2644 | 0.89999 | 697949.625 | 691668.125
07:30 |  | 89.2715 | 637.5618 | 0.58724 |  | 79.9087 | 99.2655 | 0.89999 | 698497.375 | 692210.875
08:00 |  | 93.6635 | 662.1348 | 0.66591 |  | 79.6437 | 99.2676 | 0.89999 | 694367.125 | 688117.8125
08:30 |  | 112.4616 | 678.9632 | 0.7152 |  | 79.5875 | 99.2853 | 0.89999 | 692400 | 686168.375
09:00 |  | 119.6039 | 686.1888 | 1.0313 |  | 81.8084 | 99.3357 | 0.89999 | 693934.875 | 687689.375
09:30 |  | 123.196 | 691.0293 | 1.3508 |  | 83.4088 | 99.3487 | 0.89999 | 691012.625 | 684793.375
10:00 |  | 115.3754 | 682.6169 | 1.574 | A | 84.3717 | 99.3408 | 0.89999 | 683119.3125 | 676971.125
10:30 |  | 70.5936 | 669.9271 | 1.3495 |  | 85.2908 | 99.333 | 0.89999 | 689371.125 | 683166.625
11:00 |  | 60.1012 | 721.7666 | 0.61362 |  | 86.1582 | 99.344 | 0.89999 | 759318.3125 | 752484.375
11:30 |  | 65.2164 | 742.4642 | 0.427 |  | 87.4007 | 99.3628 | 0.89999 | 737950.875 | 731309.3125
12:00 |  | 66.3495 | 672.4961 | 0.46933 |  | 88.0817 | 99.3638 | 0.89999 | 686079.3125 | 679904.625
12:30 |  | 70.3664 | 662.0768 | 0.54195 |  | 88.3979 | 99.3476 | 0.89999 | 687296.3125 | 681110.375
13:00 |  | 63.2725 | 681.2136 | 0.47955 |  | 88.701 | 99.3239 | 0.89999 | 695801.1875 | 689538.8125
13:30 |  | 69.7386 | 667.3467 | 0.43255 |  | 89.0674 | 99.306 | 0.89999 | 688118.875 | 681925.875
14:00 |  | 80.8308 | 657.3093 | 0.5604 |  | 89.6095 | 99.2926 | 0.89999 | 691611.8125 | 685387.375
14:30 |  | 75.8498 | 670.7698 | 0.55592 |  | 89.9 | 99.288 | 0.89999 | 693082.125 | 686844.3125
15:00 |  | 83.405 | 666.7054 | 0.40922 |  | 90.2002 | 99.2669 | 0.89999 | 688632.125 | 682434.375
15:30 |  | 92.5103 | 663.3506 | 0.42939 |  | 90.5331 | 99.2697 | 0.89999 | 687091.875 | 680908
16:00 |  | 86.9105 | 687.39 | 0.41678 |  | 90.97 | 99.265 | 0.89999 | 679904.875 | 673785.8125
16:30 |  | 89.9147 | 701.5784 | 0.40158 |  | 91.3434 | 99.2626 | 0.89999 | 684540.625 | 678379.625
17:00 |  | 101.2438 | 708.6963 | 0.38431 |  | 91.6537 | 99.2422 | 0.89999 | 696409.875 | 690142.1875
17:30 |  | 105.8883 | 715.2806 | 0.51358 |  | 91.6726 | 99.2539 | 0.89999 | 686535.125 | 680356.3125
18:00 |  | 97.9468 | 694.9766 | 0.55751 |  | 91.5326 | 99.2438 | 0.89999 | 691962.6875 | 685735.125
18:30 |  | 82.9857 | 686.7207 | 0.53605 |  | 91.2453 | 99.2393 | 0.89999 | 691410.1875 | 685187.375
19:00 |  | 95.0833 | 691.916 | 0.51087 |  | 90.7553 | 99.2585 | 0.89999 | 691019 | 684799.875
19:30 |  | 96.2286 | 675.889 | 0.55433 |  | 90.0256 | 99.2848 | 0.89999 | 693013.125 | 686775.875
20:00 |  | 98.8631 | 678.9763 | 0.613 |  | 89.1366 | 99.2944 | 0.89999 | 691369.3125 | 685146.875
20:30 |  | 99.9823 | 690.4684 | 0.70337 |  | 88.4219 | 99.3164 | 0.89999 | 691694.625 | 685469.375
21:00 |  | 87.1017 | 689.8317 | 0.72096 |  | 87.7785 | 99.3475 | 0.89999 | 687241 | 681055.8125
21:30 |  | 89.0361 | 683.6689 | 0.69774 |  | 87.2574 | 99.3739 | 0.89999 | 694736.3125 | 688483.8125
22:00 |  | 79.541 | 681.8128 | 0.66312 |  | 86.5858 | 99.3933 | 0.89999 | 691332.8125 | 685110.8125
22:30 |  | 86.3653 | 659.7278 | 0.62451 |  | 85.9568 | 99.3962 | 0.89999 | 695144 | 688887.8125
23:00 |  | 89.0336 | 632.4463 | 0.69877 |  | 85.44 | 99.3912 | 0.89999 | 700416.8125 | 694112.875
23:30 |  | 91.1992 | 630.3294 | 0.73042 |  | 85.1318 | 99.3914 | 0.89999 | 688021.8125 | 681829.625
24:00 |  | 83.9164 | 600.2376 | 0.72345 |  | 84.8511 | 99.3958 | 0.89999 | 689984 | 683774.125
Náhradné hodnoty pre rok 2022 |  | SO2 | CO | HF |  | Teplota | Tlak | H2O |  | Prietok
|  | kg/h | kg/h | kg/h |  | °C | kPa | % |  | m3/h ns
|  | 111.8847 | 0 | 0.26916 |  | 91.9673 | 98.8494 | 0 | 0 | 951657.9739
Prepočítavacie koeficienty (ppm na mg/m3) |  | 2.86 | 1.25
Konštanta vlhkosti |  | 0.8
Prietok ns = FS2_M_PRIETOK*(273.15/(273.15+FS2_M_TEPLOTA))*(FS2_M_TLAK/101.3)*((100-FS2_VLHKOST)/100)
SO2_hmot = (1*FS2_M_SO2/1000000)*FS2_Prietok_ns
CO_hmot = (1*FS2_M_CO/1000000)*FS2_Prietok_ns
HF_hmot = (1*FS2_S_HF/1000000)*FS2_Prietok_ns
Označenie SPH
žiadne | platná hodnota
A | SPH > EL
B | SPH > 1,2 EL
C | SPH > 2,0 EL
F | Neplatná hodnota
E | Náhradná hodnota
Prístup do systému:
ecm administrator - konfiguračný prístup
obsluha - prezeranie bez možnosti konfigurácie