## denny
Denný protokol za |  | 2022-07-03
|  | SO2 | CO | HF
Tech.jednotky |  | mg/m3 ns | mg/m3 ns | mg/m3 ns
Emisný limit |  | 350 |  | 1
I (%) |  | 20 |  | 40
N / % SPH > EL+I |  | 0 / 0,0 |  | 0 / 0,0
N SPH > 2 EL |  | 0 |  | 0
PDH [mg/m3 ns] |  | 99.6 | 904.4333 | 1.051
N platných SPH |  | 48 | 48 | 48
N / % SPH F |  | 0 / 0,0 | 0 / 0,0 | 0 / 0,0
N / % SPH E |  | 0 / 0,0 | 0 / 0,0 | 0 / 0,0
Množstvo ZL [kg] |  | 1905.0658 | 17300.9972 | 20.0558
Q spal. tis.[m3 ns] |  | 19131.4819 | 19131.4819 | 19131.4819
Výroba |  | x | x | 276605
Emisný faktor |  | x | x | 7.2507e-05
čas | chod | SO2 | CO | HF | Teplota | Tlak | H2O | Prietok | Prietok
|  | mg/m3 ns | mg/m3 ns | mg/m3 ns | °C | kPa | % | m3/h | m3/h ns
00:30 |  | 103.1064 | 880.5621 | 1.018 | 92.9969 | 98.5514 | 0.79999 | 1131848 | 814890.875
01:00 |  | 99.7097 | 883.8209 | 0.99716 | 92.8317 | 98.543 | 0.79999 | 1133470 | 816355.125
01:30 |  | 95.0562 | 874.6424 | 0.94536 | 92.3835 | 98.5459 | 0.79999 | 1133115 | 817122
02:00 |  | 92.1443 | 893.7221 | 0.89619 | 91.6703 | 98.5443 | 0.79999 | 1133042 | 818654.1875
02:30 |  | 89.736 | 927.7528 | 0.83477 | 90.8223 | 98.5295 | 0.79999 | 1131864 | 819586.1875
03:00 |  | 92.6255 | 946.1511 | 0.79659 | 90.1779 | 98.5215 | 0.79999 | 1133007 | 821802.625
03:30 |  | 103.4398 | 928.9291 | 0.84857 | 89.9258 | 98.4986 | 0.79999 | 1132119 | 821538.625
04:00 |  | 102.6447 | 934.5246 | 0.86987 | 89.6182 | 98.4779 | 0.79999 | 1133700 | 823210.375
04:30 |  | 99.6886 | 934.95 | 0.84623 | 89.128 | 98.4741 | 0.79999 | 1134721 | 825032.625
05:00 |  | 104.1444 | 904.7585 | 0.88645 | 88.9651 | 98.465 | 0.79999 | 1133834 | 824684.375
05:30 |  | 103.3323 | 887.887 | 0.92955 | 88.7441 | 98.4566 | 0.79999 | 1133087 | 824573.625
06:00 |  | 102.3047 | 884.4366 | 0.94582 | 88.6926 | 98.4666 | 0.79999 | 1132962 | 824686.125
06:30 |  | 100.3471 | 867.9765 | 0.96076 | 88.5504 | 98.4561 | 0.79999 | 1134012 | 825683.875
07:00 |  | 95.0822 | 857.0228 | 0.93801 | 88.8573 | 98.4491 | 0.79999 | 1129993 | 822006.6875
07:30 |  | 97.126 | 866.5388 | 0.93614 | 89.5065 | 98.4522 | 0.79999 | 1129642 | 820305.875
08:00 |  | 97.2596 | 877.656 | 0.91821 | 90.3125 | 98.4574 | 0.79999 | 1128623 | 817791.1875
08:30 |  | 93.5484 | 887.6703 | 0.9033 | 91.0807 | 98.4575 | 0.79999 | 1127144 | 814999
09:00 |  | 95.8026 | 883.5498 | 0.95349 | 91.9448 | 98.4423 | 0.79999 | 1125937 | 812074.1875
09:30 |  | 93.6701 | 899.0474 | 1.0156 | 92.5844 | 98.4278 | 0.79999 | 1116568 | 803789.375
10:00 |  | 92.5298 | 915.0927 | 1.1207 | 93.4378 | 98.3997 | 0.79999 | 1112041 | 798439.875
10:30 |  | 92.8707 | 921.4478 | 1.2034 | 94.189 | 98.391 | 0.79999 | 1110562 | 795676
11:00 |  | 93.2366 | 917.1285 | 1.1183 | 94.9846 | 98.3702 | 0.79999 | 1110252 | 793568.875
11:30 |  | 91.9282 | 911.5548 | 1.1248 | 95.9386 | 98.3312 | 0.79999 | 1108918 | 790252.125
12:00 |  | 90.7275 | 926.0713 | 1.1685 | 96.8911 | 98.2964 | 0.79999 | 1109816 | 788576.3125
12:30 |  | 89.7647 | 924.5432 | 1.1207 | 97.4805 | 98.2827 | 0.79999 | 1109351 | 786882.125
13:00 |  | 89.5515 | 909.7281 | 1.1596 | 98.1112 | 98.2586 | 0.79999 | 1109137 | 785201.625
13:30 |  | 89.4506 | 915.265 | 1.1636 | 98.4838 | 98.2384 | 0.79999 | 1108030 | 783469.6875
14:00 |  | 86.6902 | 902.8344 | 1.1468 | 98.8816 | 98.2194 | 0.79999 | 1109762 | 783702.3125
14:30 |  | 90.3492 | 905.1683 | 1.1126 | 99.2414 | 98.1963 | 0.79999 | 1109385 | 782496.1875
15:00 |  | 91.9852 | 906.2236 | 1.1585 | 99.9511 | 98.172 | 0.79999 | 1109791 | 781101.625
15:30 |  | 90.0665 | 930.9482 | 1.1574 | 100.5961 | 98.1562 | 0.79999 | 1109936 | 779730.8125
16:00 |  | 91.1537 | 929.2217 | 1.1683 | 101.2572 | 98.1324 | 0.79999 | 1109234 | 777670.875
16:30 |  | 97.2972 | 912.3409 | 1.215 | 101.7198 | 98.1278 | 0.79999 | 1108873 | 776422.375
17:00 |  | 95.2031 | 904.3718 | 1.1873 | 102.2097 | 98.1128 | 0.79999 | 1107492 | 774324.125
17:30 |  | 93.8506 | 912.1706 | 1.1426 | 102.6425 | 98.1097 | 0.79999 | 1110000 | 775158.3125
18:00 |  | 97.6239 | 915.6359 | 1.1392 | 102.8894 | 98.0965 | 0.79999 | 1109521 | 774213
18:30 |  | 105.0173 | 908.9336 | 1.201 | 103.3099 | 98.0701 | 0.79999 | 1112773 | 775404.3125
19:00 |  | 105.6912 | 912.4414 | 1.2274 | 103.439 | 98.0679 | 0.79999 | 1109542 | 772871.6875
19:30 |  | 106.0977 | 887.9398 | 1.2785 | 103.5017 | 98.074 | 0.79999 | 1109279 | 772605.125
20:00 |  | 109.6033 | 891.4152 | 1.2104 | 103.1273 | 98.0838 | 0.79999 | 1109326 | 773483.3125
20:30 |  | 106.622 | 894.8481 | 1.2503 | 102.7551 | 98.0979 | 0.79999 | 1108471 | 773763.625
21:00 |  | 106.9908 | 899.927 | 1.1447 | 101.9614 | 98.1235 | 0.79999 | 1109611 | 776400.8125
21:30 |  | 110.7896 | 895.2245 | 0.98911 | 100.8297 | 98.1508 | 0.79999 | 1110237 | 779404.625
22:00 |  | 108.6055 | 886.504 | 0.97142 | 99.2524 | 98.1709 | 0.79999 | 1110774 | 783245
22:30 |  | 120.3369 | 897.9354 | 1.017 | 98.0176 | 98.1909 | 0.79999 | 1112383 | 787149.3125
23:00 |  | 125.7063 | 896.468 | 1.0464 | 97.2987 | 98.1975 | 0.79999 | 1115414 | 790880.125
23:30 |  | 125.772 | 926.7776 | 1.0353 | 96.8211 | 98.1937 | 0.79999 | 1113027 | 790177.3125
24:00 |  | 124.5201 | 933.0378 | 1.031 | 96.4352 | 98.1929 | 0.79999 | 1114309 | 791905.375
Náhradné hodnoty pre rok 2022 |  | SO2 | CO | HF | Teplota | Tlak | H2O |  | Prietok
|  | kg/h | kg/h | kg/h | °C | kPa | % |  | m3/h ns
|  | 98.3465 | 0 | 0.36911 | 87.0634 | 98.1044 | 0 | 0 | 760551.4226
Prepočítavacie koeficienty (ppm na mg/m3) |  | 2.86 | 1.25
Konštanta vlhkosti |  | 0.8
Prietok ns = FS1_M_PRIETOK*(273.15/(273.15+FS1_M_TEPLOTA))*(FS1_M_TLAK/101.3)*((100-FS1_VLHKOST)/100)
SO2_hmot = (1*FS1_M_SO2/1000000)*FS1_Prietok_ns
CO_hmot = (1*FS1_M_CO/1000000)*FS1_Prietok_ns
HF_hmot = (1*FS1_S_HF/1000000)*FS1_Prietok_ns
Označenie SPH
žiadne | platná hodnota
A | SPH > EL
B | SPH > 1,2 EL
C | SPH > 2,0 EL
F | Neplatná hodnota
E | Náhradná hodnota
Prístup do systému:
ecm administrator - konfiguračný prístup
obsluha - prezeranie bez možnosti konfigurácie