## denny
Denný protokol za |  | 2022-07-03
|  | SO2 | CO | HF
Tech.jednotky |  | mg/m3 ns | mg/m3 ns | mg/m3 ns
Emisný limit |  | 350 |  | 1
I (%) |  | 20 |  | 40
N / % SPH > EL+I |  | 0 / 0,0 |  | 0 / 0,0
N SPH > 2 EL |  | 0 |  | 0
PDH [mg/m3 ns] |  | 90.0066 | 684.6909 | 0.64677
N platných SPH |  | 48 | 48 | 48
N / % SPH F |  | 0 / 0,0 | 0 / 0,0 | 0 / 0,0
N / % SPH E |  | 0 / 0,0 | 0 / 0,0 | 0 / 0,0
Množstvo ZL [kg] |  | 1400.5431 | 10646.2048 | 10.0469
Q spal. tis.[m3 ns] |  | 15546.9333 | 15546.9333 | 15546.9333
Výroba |  | x | x | 276605
Emisný faktor |  | x | x | 3.6322e-05
čas | chod | SO2 | CO | HF | Teplota | Tlak | H2O | Prietok | Prietok
|  | mg/m3 ns | mg/m3 ns | mg/m3 ns | °C | kPa | % | m3/h | m3/h ns
00:30 |  | 83.5192 | 720.1298 | 0.74853 | 84.033 | 99.6308 | 0.89999 | 650062.375 | 644211.875
01:00 |  | 88.4165 | 723.9443 | 0.75885 | 84.0406 | 99.6267 | 0.89999 | 645483.125 | 639673.8125
01:30 |  | 87.5046 | 711.8523 | 0.81128 | 83.7585 | 99.6253 | 0.89999 | 649068.1875 | 643226.625
02:00 |  | 88.6456 | 703.2596 | 0.73808 | 83.3894 | 99.6181 | 0.89999 | 648217.125 | 642383.125
02:30 |  | 93.0771 | 688.33 | 0.78492 | 83.1829 | 99.6036 | 0.89999 | 645108.125 | 639302.125
03:00 |  | 93.738 | 659.1064 | 0.89739 | 83.0172 | 99.5867 | 0.89999 | 645414.3125 | 639605.375
03:30 |  | 88.5754 | 663.6976 | 0.99328 | 82.9146 | 99.5633 | 0.89999 | 642267.875 | 636487.375
04:00 |  | 68.0206 | 670.1838 | 0.83609 | 82.6673 | 99.5451 | 0.89999 | 642836.625 | 637051.125
04:30 |  | 63.1005 | 641.8961 | 0.67531 | 82.2604 | 99.535 | 0.89999 | 635305.625 | 629587.875
05:00 |  | 67.1244 | 623.8939 | 0.65487 | 82.0971 | 99.5236 | 0.89999 | 642452.3125 | 636670.125
05:30 |  | 62.2557 | 643.8568 | 0.61147 | 81.8399 | 99.521 | 0.89999 | 645405.3125 | 639596.6875
06:00 |  | 59.9103 | 644.3821 | 0.54993 | 81.5644 | 99.524 | 0.89999 | 647282 | 641456.375
06:30 |  | 70.0506 | 664.4895 | 0.57983 | 81.4507 | 99.5176 | 0.89999 | 645462 | 639652.875
07:00 |  | 74.1544 | 668.399 | 0.70372 | 81.8926 | 99.5192 | 0.89999 | 646163 | 640347.375
07:30 |  | 68.3262 | 687.864 | 0.5856 | 82.3303 | 99.5297 | 0.89999 | 653692.625 | 647809.3125
08:00 |  | 76.8069 | 685.9332 | 0.53604 | 83.1338 | 99.5334 | 0.89999 | 644053.625 | 638257.1875
08:30 |  | 93.5322 | 675.9146 | 0.60645 | 83.9729 | 99.5412 | 0.89999 | 650806.125 | 644948.8125
09:00 |  | 101.5561 | 662.4187 | 0.70635 | 84.8628 | 99.5351 | 0.89999 | 642125.125 | 636345.875
09:30 |  | 100.818 | 674.7885 | 0.73606 | 85.6407 | 99.531 | 0.89999 | 649741.8125 | 643894.1875
10:00 |  | 109.4049 | 662.685 | 0.80391 | 86.4974 | 99.5146 | 0.89999 | 660503 | 654558.375
10:30 |  | 108.1477 | 640.5399 | 0.93343 | 87.3625 | 99.5059 | 0.89999 | 658767 | 652838.1875
11:00 |  | 94.056 | 640.7525 | 0.89762 | 88.0042 | 99.5005 | 0.89999 | 655407.125 | 649508.3125
11:30 |  | 99.4985 | 635.1275 | 0.84072 | 88.7508 | 99.4712 | 0.89999 | 659999.375 | 654059.625
12:00 |  | 105.7915 | 648.5928 | 0.94666 | 89.8521 | 99.452 | 0.89999 | 660595.3125 | 654650
12:30 |  | 86.8725 | 650.0441 | 0.93221 | 90.6522 | 99.4377 | 0.89999 | 658410.3125 | 652484.625
13:00 |  | 76.0375 | 641.6879 | 0.77324 | 91.4442 | 99.417 | 0.89999 | 656989.3125 | 651076.3125
13:30 |  | 72.1288 | 648.8639 | 0.70792 | 92.2124 | 99.404 | 0.89999 | 662305.625 | 656344.875
14:00 |  | 68.4118 | 667.212 | 0.60916 | 92.5718 | 99.3975 | 0.89999 | 661877.125 | 655920.3125
14:30 |  | 75.2994 | 669.9285 | 0.55166 | 92.5484 | 99.3551 | 0.89999 | 658740.8125 | 652812.125
15:00 |  | 88.9244 | 674.5438 | 0.54985 | 92.8698 | 99.3126 | 0.89999 | 660893.125 | 654945.125
15:30 |  | 94.7988 | 700.0378 | 0.53645 | 93.4011 | 99.3125 | 0.89999 | 653281.3125 | 647401.875
16:00 |  | 94.6702 | 709.8107 | 0.51103 | 93.9788 | 99.2923 | 0.89999 | 660942.8125 | 654994.3125
16:30 |  | 103.8195 | 703.3364 | 0.48757 | 94.51 | 99.2886 | 0.89999 | 662543.3125 | 656580.375
17:00 |  | 116.7816 | 716.1981 | 0.48509 | 94.8491 | 99.2754 | 0.89999 | 659792.8125 | 653854.8125
17:30 |  | 103.9057 | 762.0766 | 0.46034 | 95.0369 | 99.2752 | 0.89999 | 656034.6875 | 650130.375
18:00 |  | 90.4999 | 752.8401 | 0.38992 | 94.8994 | 99.2602 | 0.89999 | 659714.875 | 653777.625
18:30 |  | 103.5218 | 736.5106 | 0.43399 | 95.0996 | 99.2415 | 0.89999 | 658440.625 | 652514.8125
19:00 |  | 102.8671 | 734.9039 | 0.50667 | 94.7379 | 99.2372 | 0.89999 | 651348.375 | 645486.3125
19:30 |  | 109.964 | 735.5198 | 0.49131 | 94.2175 | 99.2483 | 0.89999 | 659272.875 | 653339.375
20:00 |  | 112.1343 | 718.3057 | 0.51061 | 93.5137 | 99.2448 | 0.89999 | 659464.125 | 653528.875
20:30 |  | 102.6395 | 722.822 | 0.50691 | 92.8619 | 99.243 | 0.89999 | 658430.3125 | 652504.375
21:00 |  | 98.4523 | 728.4704 | 0.4807 | 92.116 | 99.2642 | 0.89999 | 658840.6875 | 652911.125
21:30 |  | 96.0332 | 719.2234 | 0.50727 | 91.3879 | 99.2851 | 0.89999 | 655367.125 | 649468.875
22:00 |  | 95.7107 | 721.6777 | 0.5155 | 90.5513 | 99.2936 | 0.89999 | 658110.6875 | 652187.6875
22:30 |  | 95.5776 | 682.6243 | 0.52878 | 89.8362 | 99.3135 | 0.89999 | 662000.875 | 656042.875
23:00 |  | 89.1973 | 674.6143 | 0.5232 | 89.1924 | 99.3183 | 0.89999 | 657352.625 | 651436.375
23:30 |  | 95.9575 | 673.5117 | 0.53885 | 88.6138 | 99.3055 | 0.89999 | 660445.3125 | 654501.3125
24:00 |  | 100.0829 | 678.3633 | 0.57044 | 88.0647 | 99.2963 | 0.89999 | 659434.125 | 653499.1875
Náhradné hodnoty pre rok 2022 |  | SO2 | CO | HF | Teplota | Tlak | H2O |  | Prietok
|  | kg/h | kg/h | kg/h | °C | kPa | % |  | m3/h ns
|  | 111.8847 | 0 | 0.26916 | 91.9673 | 98.8494 | 0 | 0 | 951657.9739
Prepočítavacie koeficienty (ppm na mg/m3) |  | 2.86 | 1.25
Konštanta vlhkosti |  | 0.8
Prietok ns = FS2_M_PRIETOK*(273.15/(273.15+FS2_M_TEPLOTA))*(FS2_M_TLAK/101.3)*((100-FS2_VLHKOST)/100)
SO2_hmot = (1*FS2_M_SO2/1000000)*FS2_Prietok_ns
CO_hmot = (1*FS2_M_CO/1000000)*FS2_Prietok_ns
HF_hmot = (1*FS2_S_HF/1000000)*FS2_Prietok_ns
Označenie SPH
žiadne | platná hodnota
A | SPH > EL
B | SPH > 1,2 EL
C | SPH > 2,0 EL
F | Neplatná hodnota
E | Náhradná hodnota
Prístup do systému:
ecm administrator - konfiguračný prístup
obsluha - prezeranie bez možnosti konfigurácie