## denny
Denný protokol za |  | 2022-05-04
|  | SO2 |  | CO |  | HF
Tech.jednotky |  | mg/m3 ns |  | mg/m3 ns |  | mg/m3 ns
Emisný limit |  | 350 |  |  |  | 1
I (%) |  | 20 |  |  |  | 40
N / % SPH > EL+I |  | 0 / 0,0 |  |  |  | 0 / 0,0
N SPH > 2 EL |  | 0 |  |  |  | 0
PDH [mg/m3 ns] |  | 76.6625 |  | 733.1664 |  | 0.23606
N platných SPH |  | 46 |  | 46 |  | 48
N / % SPH F |  | 2 / 4,2 |  | 2 / 4,2 |  | 0 / 0,0
N / % SPH E |  | 2 / 4,2 |  | 2 / 4,2 |  | 0 / 0,0
Množstvo ZL [kg] |  | 802.6508 |  | 7216.1063 |  | 2.4287
Q spal. tis.[m3 ns] |  | 10265.8206 |  | 10265.8206 |  | 10265.8206
Výroba |  | x |  | x |  | 271220
Emisný faktor |  | x |  | x |  | 8.9549e-06
čas | chod | SO2 |  | CO |  | HF | Teplota | Tlak | H2O | Prietok | Prietok
|  | mg/m3 ns |  | mg/m3 ns |  | mg/m3 ns | °C | kPa | % | m3/h | m3/h ns
00:30 |  | 68.9351 |  | 723.0098 |  | 0.16173 | 77.6107 | 99.1287 | 0.89999 | 564674.5 | 426434.4105
01:00 |  | 73.221 |  | 712.3281 |  | 0.15724 | 77.778 | 99.1333 | 0.89999 | 562614.6875 | 424695.9845
01:30 |  | 75.5968 |  | 725.0092 |  | 0.14945 | 77.9102 | 99.1254 | 0.89999 | 567138.0625 | 427915.1508
02:00 |  | 80.5679 |  | 726.842 |  | 0.16686 | 77.7704 | 99.111 | 0.89999 | 566416.9375 | 427479.1893
02:30 |  | 64.0144 |  | 731.3796 |  | 0.16067 | 77.114 | 99.1139 | 0.89999 | 564741.5 | 427025.9749
03:00 |  | 55.5213 |  | 734.8819 |  | 0.09424 | 76.7825 | 99.1168 | 0.89999 | 564069.4375 | 426934.1088
03:30 |  | 51.7982 |  | 725.1439 |  | 0.09026 | 76.449 | 99.1242 | 0.89999 | 555967.625 | 421234.846
04:00 |  | 50.4663 |  | 735.3699 |  | 0.10501 | 76.0991 | 99.1214 | 0.89999 | 560631.25 | 425181.9242
04:30 |  | 48.0046 |  | 736.8572 |  | 0.08264 | 75.6075 | 99.1065 | 0.89999 | 564028.8125 | 428297.0643
05:00 |  | 44.7334 |  | 727.7901 |  | 0.06469 | 74.9645 | 99.1092 | 0.89999 | 557951.625 | 424476.5432
05:30 |  | 42.4894 |  | 736.0554 |  | 0.04078 | 74.5963 | 99.127 | 0.89999 | 557337.125 | 424534.5073
06:00 |  | 42.0753 |  | 739.3916 |  | 0.06987 | 74.5977 | 99.145 | 0.89999 | 560733.9375 | 427197.5574
06:30 |  | 40.718 |  | 724.6274 |  | 0.08502 | 74.0906 | 99.1788 | 0.89999 | 560949.3125 | 428131.7544
07:00 |  | 42.4421 |  | 709.1812 |  | 0.08251 | 74.4668 | 99.1894 | 0.89999 | 562331.75 | 428768.3109
07:30 |  | 42.2285 |  | 702.8827 |  | 0.09311 | 74.05 | 99.216 | 0.89999 | 563150.75 | 430023.5143
08:00 |  | 41.4181 |  | 719.6705 |  | 0.10624 | 73.8441 | 99.2267 | 0.89999 | 559788.4375 | 427755.4723
08:30 |  | 43.1488 |  | 734.4761 |  | 0.15212 | 74.6993 | 99.2448 | 0.89999 | 560732.125 | 427501.2324
09:00 |  | 48.2012 |  | 719.6181 |  | 0.1715 | 75.89 | 99.255 | 0.89999 | 557224.25 | 423421.0156
09:30 |  | 47.281 |  | 705.3748 |  | 0.16445 | 76.587 | 99.2413 | 0.89999 | 561355.625 | 425651.7637
10:00 |  | 46.1452 |  | 726.8067 |  | 0.1872 | 77.5083 | 99.2496 | 0.89999 | 560880.5625 | 424209.3533
10:30 |  |  | F |  | F | 0.18671 | 78.3601 | 99.2505 | 0.89999 | 561002.75 | 423277.6516
11:00 |  |  | F |  | F | 0.19203 | 78.9733 | 99.2538 | 0.89999 | 562118.125 | 423394.5056
11:30 |  | 75.0455 |  | 732.4079 |  | 0.20657 | 79.2792 | 99.2558 | 0.89999 | 563452.75 | 424040.0435
12:00 |  | 78.2943 |  | 745.2613 |  | 0.21535 | 78.8675 | 99.268 | 0.89999 | 562401 | 423795.5673
12:30 |  | 82.8859 |  | 741.8784 |  | 0.20538 | 78.7106 | 99.2663 | 0.89999 | 559820.125 | 422031.6596
13:00 |  | 84.8135 |  | 726.8218 |  | 0.20065 | 79.0885 | 99.2788 | 0.89999 | 566622.75 | 426755.5922
13:30 |  | 86.631 |  | 722.5275 |  | 0.21581 | 79.3858 | 99.2656 | 0.89999 | 569644.9375 | 428612.7092
14:00 |  | 86.6555 |  | 704.4313 |  | 0.23695 | 79.6376 | 99.2619 | 0.89999 | 570622.8125 | 429026.1852
14:30 |  | 100.4381 |  | 692.688 |  | 0.2339 | 79.7371 | 99.2274 | 0.89999 | 572732.9375 | 430341.8374
15:00 |  | 111.2966 |  | 697.3011 |  | 0.24168 | 80.3857 | 99.2294 | 0.89999 | 576306.4375 | 432241.2366
15:30 |  | 119.7295 |  | 720.8047 |  | 0.25167 | 81.2264 | 99.1993 | 0.89999 | 574545.3125 | 429767.5433
16:00 |  | 123.3224 |  | 732.187 |  | 0.31687 | 82.0217 | 99.1839 | 0.89999 | 573932.0625 | 428281.1314
16:30 |  | 119.1673 |  | 751.5323 |  | 0.37126 | 82.2935 | 99.1765 | 0.89999 | 571464.875 | 426081.7957
17:00 |  | 109.1904 |  | 737.3863 |  | 0.35996 | 82.052 | 99.1774 | 0.89999 | 573434.3125 | 427845.1213
17:30 |  | 100.3491 |  | 752.9181 |  | 0.33564 | 81.7879 | 99.1714 | 0.89999 | 569277.9375 | 425034.2959
18:00 |  | 96.4748 |  | 778.9727 |  | 0.32821 | 81.2463 | 99.1655 | 0.89999 | 573973.0625 | 429169.2106
18:30 |  | 94.3884 |  | 783.3194 |  | 0.34919 | 80.709 | 99.1711 | 0.89999 | 573471.8125 | 429469.5237
19:00 |  | 95.8927 |  | 793.4039 |  | 0.38869 | 80.4111 | 99.2079 | 0.89999 | 572768.3125 | 429463.6192
19:30 |  | 94.9933 |  | 774.3774 |  | 0.42101 | 79.9429 | 99.1903 | 0.89999 | 566805.8125 | 425480.9132
20:00 |  | 90.9905 |  | 761.2811 |  | 0.40688 | 78.5173 | 99.2049 | 0.89999 | 569481.5 | 429285.2239
20:30 |  | 87.4988 |  | 763.9473 |  | 0.3803 | 77.56 | 99.2111 | 0.89999 | 569636.875 | 430601.5889
21:00 |  | 86.0064 |  | 748.8996 |  | 0.36784 | 76.7632 | 99.2222 | 0.89999 | 576366.375 | 436729.3658
21:30 |  | 89.4982 |  | 740.8801 |  | 0.37609 | 76.4461 | 99.3065 | 0.89999 | 564516.0625 | 428501.9262
22:00 |  | 93.6764 |  | 740.5174 |  | 0.41467 | 76.1924 | 99.3694 | 0.89999 | 568134.1875 | 431834.7757
22:30 |  | 90.2864 |  | 720.9118 |  | 0.40913 | 75.9792 | 99.4238 | 0.89999 | 566746.125 | 431278.9147
23:00 |  | 92.7678 |  | 716.4492 |  | 0.41719 | 75.8232 | 99.4045 | 0.89999 | 571136.1875 | 434729.548
23:30 |  | 92.9881 |  | 716.8355 |  | 0.44369 | 75.433 | 99.3698 | 0.89999 | 570075.5625 | 434256.0918
24:00 |  | 94.1865 |  | 731.018 |  | 0.47194 | 75.4071 | 99.3517 | 0.89999 | 569070.5 | 433444.0113
Náhradné hodnoty pre rok 2022 |  | SO2 |  | CO |  | HF | Teplota | Tlak | H2O |  | Prietok
|  | kg/h |  | kg/h |  | kg/h | °C | kPa | % |  | m3/h ns
|  | 111.8847 |  | 0 |  | 0.26916 | 91.9673 | 98.8494 | 0 | 0 | 951657.9739
Prepočítavacie koeficienty (ppm na mg/m3) |  | 2.86 |  | 1.25
Konštanta vlhkosti |  | 0.8
Prietok ns = FS2_M_PRIETOK*(273.15/(273.15+FS2_M_TEPLOTA))*(FS2_M_TLAK/101.3)*((100-FS2_VLHKOST)/100)
SO2_hmot = (1*FS2_M_SO2/1000000)*FS2_Prietok_ns
CO_hmot = (1*FS2_M_CO/1000000)*FS2_Prietok_ns
HF_hmot = (1*FS2_S_HF/1000000)*FS2_Prietok_ns
Označenie SPH
žiadne | platná hodnota
A | SPH > EL
B | SPH > 1,2 EL
C | SPH > 2,0 EL
F | Neplatná hodnota
E | Náhradná hodnota
Prístup do systému:
ecm administrator - konfiguračný prístup
obsluha - prezeranie bez možnosti konfigurácie