## dennyFS1
denný protokol za:19.10.07
|  |  |  | SO2 |  | CO | HF
Tech.jednotky |  |  |  | mg/m3 |  | mg/m3 | mg/m3
Emisný Limit |  |  |  | 500 |  |  | 2
TC (I) % |  |  |  | 5 |  |  | 5
N SPH > 2EL |  |  |  | 0 |  | 0 | 0
PDH mg/m3 nr |  |  |  | 113.6827 |  | 1294.3468 | 0.62431
N platných SPH |  |  |  | 0 |  | 0 | 0
N / %SPH F |  |  |  | 0/0.0 |  | 0/0.0 | 0/0.0
N / %SPH E |  |  |  | 0/0.0 |  | 0/0.0 | 0/0.0
c-vážený priem. mg/m3 |  |  |  | 153.4474 |  | 1752.15 | 0.84417
Množstvo ZL [kg] |  |  |  | 2804.4514 |  | 32022.8358 | 15.4284
Q spal. tis.[m3 ns] |  |  |  | 18276.3097 |  | 18276.3097 | 18276.3097
Výroba |  |  |  | x |  | x | x
Emisný faktor |  |  |  | x |  | x | x
čas | chod | SO2 |  | CO |  | HF | Prietok | Teplota | Tlak
|  | mg/m3 |  | mg/m3 |  | mg/m3 | m3/h | °C | kPa
39374.0208 |  | 92.5786 |  | 1323.4343 |  | 0.22583 | 749510.7847 | 85.342 | 97.9167
39374.0417 |  | 93.7626 |  | 1316.9667 |  | 0.23256 | 748511.7473 | 85.4489 | 97.9299
39374.0625 |  | 94.6553 |  | 1282.3889 |  | 0.23998 | 746978.3357 | 85.6903 | 97.9063
39374.0833 |  | 93.1417 |  | 1267.234 |  | 0.25364 | 748407.3732 | 85.6625 | 97.8992
39374.1042 |  | 89.3941 |  | 1265.0501 |  | 0.22823 | 748262.0141 | 85.4987 | 97.9072
39374.125 |  | 94.8484 |  | 1230.1872 |  | 0.2331 | 749466.3789 | 85.2822 | 97.9008
39374.1458 |  | 93.7302 |  | 1190.5917 |  | 0.24431 | 755403.5659 | 85.2551 | 97.8905
39374.1667 |  | 92.6048 |  | 1192.1458 |  | 0.24351 | 756608.1273 | 84.8557 | 97.8697
39374.1875 |  | 93.2931 |  | 1196.0328 |  | 0.24883 | 755723.0714 | 84.7338 | 97.8506
39374.2083 |  | 95.1428 |  | 1168.9421 |  | 0.26237 | 754264.7776 | 85.137 | 97.8306
39374.2292 |  | 91.6348 |  | 1187.3063 |  | 0.25526 | 755492.8851 | 84.957 | 97.8342
39374.25 |  | 92.8541 |  | 1185.8843 |  | 0.26307 | 755942.1507 | 84.7389 | 97.8623
39374.2708 |  | 104.5064 |  | 1215.0699 |  | 0.26412 | 757356.541 | 84.313 | 97.8433
39374.2917 |  | 115.1928 |  | 1223.6255 |  | 0.25108 | 757908.4183 | 83.9457 | 97.8358
39374.3125 |  | 119.8836 | F | 1267.4988 | F | 0.25086 | 758190.7604 | 83.8845 | 97.8523
39374.3333 |  | 109.7254 | F | 1339.2322 | F | 0.24089 | 761536.9945 | 83.3345 | 97.8905
39374.3542 |  | 109.3295 | F | 1386.9492 | F | 0.22271 | 762921.1096 | 82.7176 | 97.8914
39374.375 |  | 114.4322 | F | 1379.2416 | F | 0.25876 | 761654.3604 | 82.9031 | 97.8898
39374.3958 |  | 121.3385 |  | 1346.1706 |  | 0.74233 | 765955.455 | 83.4975 | 97.8879
39374.4167 |  | 148.5829 |  | 1383.2225 |  | 0.65819 | 760817.3565 | 84.6261 | 97.8505
39374.4375 |  | 147.9149 |  | 1348.1073 |  | 0.68513 | 760314.4345 | 84.7591 | 97.8379
39374.4583 |  | 146.1535 |  | 1296.5358 |  | 0.77712 | 760814.5487 | 84.537 | 97.851
39374.4792 |  | 143.8673 |  | 1297.09 |  | 0.8709 | 760666.6605 | 84.3152 | 97.8553
39374.5 |  | 143.2011 |  | 1323.9242 |  | 0.9684 | 762656.7537 | 83.7145 | 97.8798
39374.5208 |  | 136.1902 |  | 1322.8245 |  | 0.99393 | 765341.0561 | 83.0064 | 97.8876
39374.5417 |  | 135.3421 |  | 1331.4397 |  | 1.1124 | 764303.8636 | 83.0448 | 97.8904
39374.5625 |  | 136.2547 |  | 1317.6726 |  | 1.2125 | 763982.6592 | 83.3449 | 97.8789
39374.5833 |  | 137.4653 |  | 1303.5363 |  | 1.3217 | 763845.6383 | 83.4895 | 97.8976
39374.6042 |  | 139.4068 |  | 1296.8077 |  | 1.4276 | 765088.59 | 83.3586 | 97.9066
39374.625 |  | 146.4387 |  | 1282.8959 |  | 1.6651 | 764091.4209 | 83.6648 | 97.8838
39374.6458 |  | 143.0373 |  | 1299.0536 |  | 1.7165 | 765092.4438 | 83.6072 | 97.8865
39374.6667 |  | 133.0182 |  | 1330.6901 |  | 1.6251 | 762029.9403 | 83.3976 | 97.9166
39374.6875 |  | 129.6773 |  | 1342.9936 |  | 1.4651 | 761330.6761 | 83.354 | 97.9238
39374.7083 |  | 121.9859 |  | 1353.8616 |  | 1.0482 | 762071.3656 | 83.1925 | 97.9478
39374.7292 |  | 116.856 |  | 1360.3656 |  | 0.88919 | 763162.7426 | 82.8805 | 97.9783
39374.75 |  | 114.5311 |  | 1354.2158 |  | 0.82792 | 763898.058 | 82.8247 | 98.0034
39374.7708 |  | 108.9203 |  | 1361.0312 |  | 0.74489 | 765138.9469 | 82.4561 | 98.0519
39374.7917 |  | 105.0542 |  | 1374.4884 |  | 0.63812 | 764700.0437 | 81.9348 | 98.0728
39374.8125 |  | 106.2823 |  | 1348.0392 |  | 0.56437 | 768188.2524 | 81.3332 | 98.0993
39374.8333 |  | 104.8563 |  | 1319.8768 |  | 0.50741 | 768913.0287 | 80.6658 | 98.1508
39374.8542 |  | 97.1576 |  | 1312.8124 |  | 0.44716 | 769389.451 | 80.231 | 98.1601
39374.875 |  | 97.3939 |  | 1323.709 |  | 0.40767 | 770095.2922 | 79.9242 | 98.172
39374.8958 |  | 100.5607 |  | 1300.667 |  | 0.39318 | 769696.1646 | 79.8566 | 98.1891
39374.9167 |  | 98.4328 |  | 1291.896 |  | 0.38768 | 770933.9953 | 79.7327 | 98.2019
39374.9375 |  | 95.5928 |  | 1304.4456 |  | 0.34241 | 772522.098 | 79.294 | 98.2101
39374.9583 |  | 100.0543 |  | 1289.4554 |  | 0.3473 | 771563.6206 | 79.4214 | 98.1954
39374.9792 |  | 103.2268 |  | 1292.5712 |  | 0.38479 | 770455.3376 | 79.8066 | 98.2064
24:00 |  | 105.9069 |  | 1295.9995 |  | 0.37542 | 771420.1178 | 79.8764 | 98.203