## denny
Denný protokol za |  | 2024-03-30
|  | SO2 | CO |  | HF | Teplota | Tlak |  |  | Prietok
Tech.jednotky |  | mg/m3 ns | mg/m3 ns |  | mg/m3 ns | °C | kPa |  |  | m3/h ns
Emisný limit |  | 350 |  |  | 3
I (%) |  | 20 |  |  | 40
N / % SPH > EL+I |  | 0 / 0,0 |  |  | 0 / 0,0
N SPH > 2 EL+I |  | 0 |  |  | 0
PDH [mg/m3 ns] |  | 245.1603 |  | F | 0.46544 | 81.355 | 98.4185 | 5 | 79992.5142 | 56889.1592
N platných SPH |  | 48 | 0 |  | 48 | 48 | 48 | 48 | 48 | 48
N / % SPH F |  | 0 / 0,0 | 48 / 100,0 |  | 0 / 0,0 | 0 / 0,0 | 0 / 0,0 | 0 / 0,0 | 0 / 0,0 | 0 / 0,0
N / % SPH E |  | 0 / 0,0 |  |  | 0 / 0,0 |  |  |  |  | 0 / 0,0
Množstvo ZL [kg] |  | 334.5937 | 0 |  | 0.63527 | 0 | 0 | 0 | 0 | 0
Q spal. tis.[m3 ns] |  | 682.6699 |  |  | 682.6699 |  |  |  |  | 682.6699
Výroba |  | x | x |  | 0
Emisný faktor |  | x | x |  | 0
čas | chod | SO2 | CO |  | HF | Teplota | Tlak |  |  | Prietok
|  | mg/m3 ns | mg/m3 ns |  | mg/m3 ns | °C | kPa |  |  | m3/h ns
00:30 |  | 260.8078 |  | F | 0.51728 | 79.9068 | 98.3918 | 5 | 80866.1406 | 57729.291
01:00 |  | 264.0134 |  | F | 0.55527 | 80.2999 | 98.3921 | 5 | 80770.7891 | 57597.2799
01:30 |  | 257.5438 |  | F | 0.50177 | 79.7805 | 98.3853 | 5 | 80577.6797 | 57540.1953
02:00 |  | 242.6924 |  | F | 0.49201 | 79.4329 | 98.382 | 5 | 80312.5 | 57405.4291
02:30 |  | 241.5371 |  | F | 0.45417 | 79.8085 | 98.3734 | 5 | 80270.9141 | 57309.6449
03:00 |  | 235.2108 |  | F | 0.45802 | 80.217 | 98.3758 | 5 | 80191.5 | 57188.1329
03:30 |  | 236.1558 |  | F | 0.44894 | 79.7458 | 98.373 | 5 | 80142.4766 | 57227.87
04:00 |  | 270.1758 |  | F | 0.53814 | 79.6946 | 98.3667 | 5 | 80266.3906 | 57321.017
04:30 |  | 289.3719 |  | F | 0.48373 | 80.2091 | 98.3663 | 5 | 80398.7266 | 57331.6785
05:00 |  | 291.3229 |  | F | 0.52931 | 80.4372 | 98.3718 | 5 | 80402.2031 | 57300.3588
05:30 |  | 290.5799 |  | F | 0.44948 | 79.9789 | 98.386 | 5 | 80239.0078 | 57266.528
06:00 |  | 218.1997 |  | F | 0.43509 | 80.1129 | 98.388 | 5 | 80121.9219 | 57162.4563
06:30 |  | 184.5174 |  | F | 0.50887 | 80.6153 | 98.3837 | 5 | 80360.5781 | 57248.8141
07:00 |  | 189.0888 |  | F | 0.51791 | 79.9885 | 98.3958 | 5 | 80332.7188 | 57337.5666
07:30 |  | 191.0726 |  | F | 0.61103 | 79.6434 | 98.4121 | 5 | 80195.8516 | 57305.3458
08:00 |  | 189.9226 |  | F | 0.43944 | 79.9904 | 98.4321 | 5 | 80561.5469 | 57521.8233
08:30 |  | 196.2266 |  | F | 0.41786 | 80.5625 | 98.4586 | 5 | 80660.8438 | 57515.0271
09:00 |  | 206.9325 |  | F | 0.39773 | 80.9581 | 98.4741 | 5 | 80911.0703 | 57638.0838
09:30 |  | 210.7539 |  | F | 0.41585 | 80.8942 | 98.4832 | 5 | 80601.8906 | 57433.467
10:00 |  | 212.5621 |  | F | 0.38573 | 80.7749 | 98.4907 | 5 | 80710.3281 | 57534.5331
10:30 |  | 236.3518 |  | F | 0.38863 | 81.2533 | 98.4967 | 5 | 80202.3281 | 57098.6747
11:00 |  | 237.1933 |  | F | 0.38514 | 82.096 | 98.5134 | 5 | 79848.1641 | 56721.3449
11:30 |  | 241.7579 |  | F | 0.38352 | 82.0927 | 98.5302 | 5 | 79786.5234 | 56687.7243
12:00 |  | 245.7112 |  | F | 0.39034 | 82.202 | 98.5365 | 5 | 79675.0391 | 56594.7239
12:30 |  | 253.2892 |  | F | 0.38715 | 82.702 | 98.5258 | 5 | 79687.0156 | 56517.5947
13:00 |  | 249.5928 |  | F | 0.38809 | 82.4115 | 98.5083 | 5 | 79584.0078 | 56480.6095
13:30 |  | 254.4766 |  | F | 0.38821 | 82.0627 | 98.4842 | 5 | 79611.9609 | 56542.0609
14:00 |  | 255.8676 |  | F | 0.3879 | 82.4978 | 98.4718 | 5 | 79447.7188 | 56349.3232
14:30 |  | 255.7035 |  | F | 0.39319 | 82.9622 | 98.4646 | 5 | 79152.3125 | 56062.4464
15:00 |  | 255.7699 |  | F | 0.39644 | 82.7284 | 98.4515 | 5 | 79205.5234 | 56129.5454
15:30 |  | 251.5907 |  | F | 0.45033 | 82.2269 | 98.4391 | 5 | 79195.0469 | 56194.2484
16:00 |  | 253.1899 |  | F | 0.58406 | 82.5334 | 98.4214 | 5 | 79173.8359 | 56120.6968
16:30 |  | 253.993 |  | F | 0.70798 | 82.8191 | 98.4096 | 5 | 78989.9922 | 55938.7422
17:00 |  | 253.7467 |  | F | 0.49504 | 82.6187 | 98.3869 | 5 | 78903.375 | 55895.9524
17:30 |  | 257.8644 |  | F | 0.49757 | 82.4077 | 98.3885 | 5 | 79219.5156 | 56154.1607
18:00 |  | 286.8271 |  | F | 0.62119 | 82.4977 | 98.3717 | 5 | 79053.3906 | 56012.6295
18:30 |  | 304.1514 |  | F | 0.5664 | 82.3588 | 98.3865 | 5 | 79107.8516 | 56081.5526
19:00 |  | 307.9346 |  | F | 0.56668 | 82.074 | 98.403 | 5 | 79339.2422 | 56300.1288
19:30 |  | 316.4244 |  | F | 0.53991 | 81.8415 | 98.4389 | 5 | 80760.3281 | 57367.0052
20:00 |  | 226.5595 |  | F | 0.43837 | 81.9951 | 98.44 | 5 | 80445.5625 | 57119.3498
20:30 |  | 248.4402 |  | F | 0.38614 | 82.6036 | 98.4012 | 5 | 80338.2188 | 56923.0978
21:00 |  | 241.0093 |  | F | 0.39273 | 82.6612 | 98.3791 | 5 | 80227.9766 | 56823.0361
21:30 |  | 218.6461 |  | F | 0.49979 | 81.7673 | 98.3778 | 5 | 79964.7109 | 56778.475
22:00 |  | 216.95 |  | F | 0.50247 | 81.6704 | 98.3725 | 5 | 79904.1875 | 56747.9568
22:30 |  | 227.104 |  | F | 0.44617 | 82.0355 | 98.3674 | 5 | 79984.7969 | 56743.8597
23:00 |  | 240.4639 |  | F | 0.39756 | 81.793 | 98.3605 | 5 | 80032.1172 | 56812.2076
23:30 |  | 241.3667 |  | F | 0.38982 | 81.3546 | 98.3409 | 5 | 79812.4922 | 56715.0514
24:00 |  | 257.0328 |  | F | 0.41261 | 81.7214 | 98.337 | 5 | 80092.3672 | 56852.8982
Náhradné hodnoty pre rok 2024 |  | SO2 | CO |  | HF | Teplota | Tlak | H2O |  | Prietok
|  | kg/h | kg/h |  | kg/h | °C | kPa | % |  | m3/h ns
|  | 4.282 | 0 |  | 0.0083273 | 69.6983 | 98.8153 | 0 | 0 | 28614.1811
Prepočítavacie koeficienty (ppm na mg/m3) |  | 2.86 | 1.25
Konštanta vlhkosti |  | 5
Prietok ns = AN_M_PRIETOK*(273.15/(273.15+AN_M_TEPLOTA))*(AN_M_TLAK/101.3)*((100-AN_VLHKOST)/100)
SO2_hmot = (1*AN_M_SO2/1000000)*AN_Prietok_ns
HF_hmot = (1*AN_S_HF/1000000)*AN_Prietok_ns
Označenie SPH
žiadne | platná hodnota
A | SPH > EL
B | SPH > 1,2 EL
C | SPH > 2,0 EL
F | Neplatná hodnota
E | Náhradná hodnota
Prístup do systému:
ecm administrator - konfiguračný prístup
obsluha - prezeranie bez možnosti konfigurácie