## denny
Denný protokol za |  | 2024-12-25
|  | SO2 | CO |  | HF |  | Teplota |  | Tlak |  |  | Prietok
Tech.jednotky |  | mg/m3 ns | mg/m3 ns |  | mg/m3 ns |  | °C |  | kPa |  |  | m3/h ns
Emisný limit |  | 350 |  |  | 3
I (%) |  | 20 |  |  | 40 | [6 empty] | 7.86
N / % SPH > EL+I |  | 0 / 0,0 |  |  | 0 / 0,0
N SPH > 2 EL+I |  | 0 |  |  | 0
PDH [mg/m3 ns] |  | 213.8164 |  | F | 0 |  | 72.2647 |  | 99.7001 | 5.1 | 82128.6222 | 60661.8475
N platných SPH |  | 48 | 0 |  | 48 |  | 48 |  | 48 | 48 | 48 | 48
N / % SPH F |  | 0 / 0,0 | 48 / 100,0 |  | 0 / 0,0 |  | 0 / 0,0 |  | 0 / 0,0 | 0 / 0,0 | 0 / 0,0 | 0 / 0,0
N / % SPH E |  | 0 / 0,0 |  |  | 48 / 100,0 | [6 empty] | 0 / 0,0
Množstvo ZL [kg] |  | 311.328 | 0 |  | 0.012124 |  | 0 |  | 0 | 0 | 0 | 0
Q spal. tis.[m3 ns] |  | 727.9422 |  |  | 727.9422 | [6 empty] | 727.9422
Výroba |  | x | x |  | 0
Emisný faktor |  | x | x |  | 0
čas | chod | SO2 | CO |  | HF |  | Teplota |  | Tlak |  |  | Prietok
|  | mg/m3 ns | mg/m3 ns |  | mg/m3 ns |  | °C |  | kPa |  |  | m3/h ns
00:30 |  | 196.6129 |  | F | 0 |  | 72.5449 |  | 99.2759 | 5.1 | 82497.3984 | 60624.6391
01:00 |  | 195.5885 |  | F | 0 |  | 72.5089 |  | 99.3094 | 5.1 | 82348.0547 | 60541.6326
01:30 |  | 183.8969 |  | F | 0 |  | 72.7455 |  | 99.3382 | 5.1 | 82033.2344 | 60286.353
02:00 |  | 183.5784 |  | F | 0 |  | 73.0899 |  | 99.3723 | 5.1 | 82174.9062 | 60351.1369
02:30 |  | 210.1022 |  | F | 0 |  | 72.6965 |  | 99.4123 | 5.1 | 82464.9141 | 60657.4109
03:00 |  | 281.6381 |  | F | 0 |  | 72.4945 |  | 99.4252 | 5.1 | 82492.8438 | 60721.309
03:30 |  | 267.0226 |  | F | 0 |  | 72.7125 |  | 99.4448 | 5.1 | 82192.1641 | 60473.7597
04:00 |  | 208.29 |  | F | 0 |  | 73.1385 |  | 99.4613 | 5.1 | 82210.875 | 60423.1085
04:30 |  | 213.4608 |  | F | 0 |  | 72.8033 |  | 99.4813 | 5.1 | 82099.4609 | 60411.8441
05:00 |  | 227.4621 |  | F | 0 |  | 72.63 |  | 99.4959 | 5.1 | 82373.2578 | 60652.6492
05:30 |  | 229.1188 |  | F | 0 |  | 72.8291 |  | 99.5043 | 5.1 | 82078.0938 | 60405.5712
06:00 |  | 280.8094 |  | F | 0 |  | 73.0769 |  | 99.53 | 5.1 | 82094.9844 | 60390.3914
06:30 |  | 132.0078 |  | F | 0 |  | 72.6785 |  | 99.555 | 5.1 | 81259.8516 | 59859.9376
07:00 |  | 165.1456 |  | F | 0 |  | 72.4091 |  | 99.5759 | 5.1 | 81580.0312 | 60155.2722
07:30 |  | 195.3848 |  | F | 0 |  | 72.1424 |  | 99.6103 | 5.1 | 82202.6797 | 60682.1547
08:00 |  | 185.1141 |  | F | 0 |  | 71.9286 |  | 99.6383 | 5.1 | 82095.9297 | 60657.9652
08:30 |  | 211.1163 |  | F | 0 |  | 71.8205 |  | 99.6694 | 5.1 | 82137.3906 | 60726.5578
09:00 |  | 228.4531 |  | F | 0 |  | 71.5501 |  | 99.6849 | 5.1 | 82223.6094 | 60847.4733
09:30 |  | 240.8981 |  | F | 0 |  | 71.0567 |  | 99.6934 | 5.1 | 82049.4609 | 60810.8286
10:00 |  | 256.437 |  | F | 0 |  | 70.9582 |  | 99.7089 | 5.1 | 82201.7578 | 60950.5825
10:30 |  | 265.1222 |  | F | 0 |  | 71.3492 |  | 99.7226 | 5.1 | 82271.8438 | 60941.7174
11:00 |  | 215.9517 |  | F | 0 |  | 72.0171 |  | 99.7364 | 5.1 | 82070.1094 | 60683.0228
11:30 |  | 196.3947 |  | F | 0 |  | 72.5639 |  | 99.7509 | 5.1 | 82230.3047 | 60714.137
12:00 |  | 191.4714 |  | F | 0 |  | 72.4261 |  | 99.7786 | 5.1 | 81986.3359 | 60574.9451
12:30 |  | 196.4694 |  | F | 0 |  | 72.3274 |  | 99.8009 | 5.1 | 82065.7891 | 60664.5373
13:00 |  | 197.4047 |  | F | 0 |  | 72.6307 |  | 99.8166 | 5.1 | 81693.6328 | 60345.9872
13:30 |  | 199.0947 |  | F | 0 |  | 73.1563 |  | 99.8307 | 5.1 | 81957.1875 | 60457.3109
14:00 |  | 201.2078 |  | F | 0 |  | 73.4877 |  | 99.8461 | 5.1 | 81971.6719 | 60419.5072
14:30 |  | 200.763 |  | F | 0 |  | 73.2076 |  | 99.8931 | 5.1 | 81937.875 | 60471.8724
15:00 |  | 200.2327 |  | F | 0 |  | 73.2671 |  | 99.8827 | 5.1 | 81853.5391 | 60392.9775
15:30 |  | 212.2693 |  | F | 0 |  | 73.5644 |  | 99.8554 | 5.1 | 81891.1484 | 60352.3953
16:00 |  | 217.5897 |  | F | 0 |  | 73.7995 |  | 99.8609 | 5.1 | 81654.8906 | 60140.8456
16:30 |  | 221.0732 |  | F | 0 |  | 73.303 |  | 99.8566 | 5.1 | 81824.6328 | 60349.6129
17:00 |  | 231.102 |  | F | 0 |  | 72.9511 |  | 99.8553 | 5.1 | 81695 | 60314.4501
17:30 |  | 235.6595 |  | F | 0 |  | 73.1592 |  | 99.8512 | 5.1 | 81893.8984 | 60422.5134
18:00 |  | 234.9469 |  | F | 0 |  | 73.4713 |  | 99.8481 | 5.1 | 81706.8203 | 60228.3073
18:30 |  | 224.1415 |  | F | 0 |  | 73.1064 |  | 99.8566 | 5.1 | 81649.6719 | 60254.7412
19:00 |  | 218.4382 |  | F | 0 |  | 72.6898 |  | 99.8561 | 5.1 | 81613.5781 | 60300.3928
19:30 |  | 220.0992 |  | F | 0 |  | 72.5091 |  | 99.8488 | 5.1 | 81710.4375 | 60399.0692
20:00 |  | 219.9129 |  | F | 0 |  | 72.5193 |  | 99.8517 | 5.1 | 81530.2891 | 60265.8973
20:30 |  | 216.4516 |  | F | 0 |  | 71.7356 |  | 99.8476 | 5.1 | 82805.1641 | 61344.8466
21:00 |  | 216.547 |  | F | 0 |  | 70.9288 |  | 99.8492 | 5.1 | 82866.9062 | 61535.5175
21:30 |  | 214.881 |  | F | 0 |  | 70.4042 |  | 99.8524 | 5.1 | 83043.1875 | 61762.569
22:00 |  | 210.8423 |  | F | 0 |  | 70.133 |  | 99.8547 | 5.1 | 82953.1641 | 61745.7998
22:30 |  | 206.4684 |  | F | 0 |  | 70.0605 |  | 99.8536 | 5.1 | 82820.7031 | 61659.5193
23:00 |  | 205.177 |  | F | 0 |  | 69.9938 |  | 99.8579 | 5.1 | 82830.7812 | 61681.6798
23:30 |  | 198.1186 |  | F | 0 |  | 70.0172 |  | 99.8498 | 5.1 | 82395.0625 | 61348.0334
24:00 |  | 203.2203 |  | F | 0 |  | 70.1096 |  | 99.8521 | 5.1 | 82439.3438 | 61365.8973
Náhradné hodnoty pre rok 2024 |  | SO2 | CO |  | HF |  | Teplota |  | Tlak | H2O |  | Prietok
|  | kg/h | kg/h |  | kg/h |  | °C |  | kPa | % |  | m3/h ns
|  | 4.282 | 0 |  | 0.0083273 |  | 69.6983 |  | 98.8153 | 0 | 0 | 28614.1811
Prepočítavacie koeficienty (ppm na mg/m3) |  | 2.86 | 1.25
Konštanta vlhkosti |  | 5.1
Prietok ns = AN_M_PRIETOK*(273.15/(273.15+AN_M_TEPLOTA))*(AN_M_TLAK/101.3)*((100-AN_VLHKOST)/100)
SO2_hmot = (1*AN_M_SO2/1000000)*AN_Prietok_ns
HF_hmot = (1*AN_S_HF/1000000)*AN_Prietok_ns
Označenie SPH | [5 empty] | Označenie PDH
žiadne | platná hodnota |  |  |  |  | G |  | PDH > EL+ I
A | SPH > EL
B | SPH > 1,2 EL
C | SPH > 2,0 EL
F | Neplatná hodnota |  |  |  |  | Náhradné hodnoty boli použité
E | Náhradná hodnota |  |  |  |  | z dôvodu neplatného merania
Prístup do systému:
ecm administrator - konfiguračný prístup
obsluha - prezeranie bez možnosti konfigurácie