## denny
Denný protokol za |  | 2022-04-16
|  | SO2 | CO |  | HF
Tech.jednotky |  | mg/m3 ns | mg/m3 ns |  | mg/m3 ns
Emisný limit |  | 350 |  |  | 3
I (%) |  | 20 |  |  | 40
N / % SPH > EL+I |  | 0 / 0,0 |  |  | 0 / 0,0
N SPH > 2 EL |  | 0 |  |  | 0
PDH [mg/m3 ns] |  | 174.289 |  | F | 0.45294
N platných SPH |  | 48 | 0 |  | 48
N / % SPH F |  | 0 / 0,0 | 48 / 100,0 |  | 0 / 0,0
N / % SPH E |  | 0 / 0,0 |  |  | 0 / 0,0
Množstvo ZL [kg] |  | 205.7114 |  |  | 0.53419
Q spal. tis.[m3 ns] |  | 1180.6431 |  |  | 1180.6431
Výroba |  | x | x |  | 292845
Emisný faktor |  | x | x |  | 1.8241e-06
čas | chod | SO2 | CO |  | HF | Teplota | Tlak | H2O | Prietok | Prietok
|  | mg/m3 ns | mg/m3 ns |  | mg/m3 ns | °C | kPa | % | m3/h | m3/h ns
00:30 |  | 148.8835 |  | F | 0.38769 | 77.4357 | 99.2225 | 5 | 72929.1641 | 52872.8172
01:00 |  | 139.083 |  | F | 0.37911 | 77.4472 | 99.1905 | 5 | 73014.8203 | 52916.1446
01:30 |  | 143.9404 |  | F | 0.37607 | 77.556 | 99.1747 | 5 | 71414.3281 | 51731.8965
02:00 |  | 135.4455 |  | F | 0.37589 | 77.4941 | 99.1664 | 5 | 66975.1484 | 48520.7188
02:30 |  | 137.1006 |  | F | 0.37589 | 77.5853 | 99.1617 | 5 | 66914.0156 | 48461.5418
03:00 |  | 142.3083 |  | F | 0.3759 | 77.8428 | 99.1479 | 5 | 66912.125 | 48417.8367
03:30 |  | 123.9931 |  | F | 0.37589 | 78.1089 | 99.1326 | 5 | 67078.3359 | 48493.8622
04:00 |  | 129.7489 |  | F | 0.37589 | 78.4543 | 99.1354 | 5 | 66983.5547 | 48379.1312
04:30 |  | 142.0639 |  | F | 0.37591 | 78.6137 | 99.1228 | 5 | 67033.2734 | 48386.9666
05:00 |  | 140.5216 |  | F | 0.37593 | 78.3858 | 99.1217 | 5 | 66887.1797 | 48312.2792
05:30 |  | 133.9084 |  | F | 0.37594 | 78.143 | 99.1254 | 5 | 69072.7422 | 49927.2308
06:00 |  | 125.5724 |  | F | 0.3759 | 78.1462 | 99.1427 | 5 | 69025.2578 | 49901.1449
06:30 |  | 130.3803 |  | F | 0.37593 | 78.3004 | 99.1496 | 5 | 67046.4219 | 48452.6686
07:00 |  | 145.7997 |  | F | 0.3759 | 78.4396 | 99.1616 | 5 | 66635.8359 | 48142.755
07:30 |  | 146.4318 |  | F | 0.37591 | 78.7112 | 99.1799 | 5 | 66692.0312 | 48155.0156
08:00 |  | 170.8046 |  | F | 0.3759 | 79.0554 | 99.1894 | 5 | 68486.4766 | 49407.0804
08:30 |  | 184.4871 |  | F | 0.37592 | 79.3328 | 99.1936 | 5 | 68543.5156 | 49411.4312
09:00 |  | 186.8504 |  | F | 0.37592 | 79.019 | 99.1817 | 5 | 67911.2891 | 48993.4251
09:30 |  | 186.6126 |  | F | 0.37709 | 78.8929 | 99.2072 | 5 | 66806.7891 | 48226.2546
10:00 |  | 195.1842 |  | F | 0.38397 | 78.9726 | 99.2128 | 5 | 66750.5234 | 48177.437
10:30 |  | 196.6281 |  | F | 0.39922 | 79.0647 | 99.2237 | 5 | 66428.5469 | 47937.788
11:00 |  | 194.8605 |  | F | 0.5357 | 78.9205 | 99.2254 | 5 | 66632.3281 | 48105.3578
11:30 |  | 191.8076 |  | F | 0.65813 | 78.8917 | 99.2348 | 5 | 66224 | 47819.0252
12:00 |  | 193.6997 |  | F | 0.8159 | 79.0712 | 99.2519 | 5 | 65396.1758 | 47205.3512
12:30 |  | 227.2976 |  | F | 0.76878 | 79.0618 | 99.269 | 5 | 67938.0078 | 49049.8925
13:00 |  | 242.2938 |  | F | 0.46511 | 78.5245 | 99.2722 | 5 | 67903.7734 | 49101.6756
13:30 |  | 210.3297 |  | F | 0.38171 | 77.9827 | 99.2919 | 5 | 66927.3047 | 48479.8334
14:00 |  | 195.1448 |  | F | 0.3759 | 77.7891 | 99.3123 | 5 | 67026.0625 | 48588.1512
14:30 |  | 199.4511 |  | F | 0.37596 | 77.8018 | 99.3209 | 5 | 67240.3906 | 48745.9978
15:00 |  | 192.2786 |  | F | 0.37719 | 77.8809 | 99.326 | 5 | 69433.0391 | 50326.7871
15:30 |  | 188.4001 |  | F | 0.37593 | 78.1057 | 99.3274 | 5 | 70628.6797 | 51161.3478
16:00 |  | 194.5874 |  | F | 0.37591 | 78.2144 | 99.3493 | 5 | 69299.8203 | 50194.3154
16:30 |  | 198.2616 |  | F | 0.38668 | 78.2604 | 99.3616 | 5 | 69427.6172 | 50286.5348
17:00 |  | 205.0415 |  | F | 0.69885 | 78.4417 | 99.3879 | 5 | 70010.1641 | 50695.7132
17:30 |  | 208.3901 |  | F | 0.83425 | 78.5648 | 99.4176 | 5 | 69690.2422 | 50461.4668
18:00 |  | 211.3296 |  | F | 0.86596 | 78.4016 | 99.4223 | 5 | 66870.1328 | 48444.2493
18:30 |  | 211.1693 |  | F | 0.70468 | 77.999 | 99.4347 | 5 | 68286.2578 | 49533.0691
19:00 |  | 175.6988 |  | F | 0.55259 | 77.9147 | 99.4686 | 5 | 69112.3906 | 50161.4463
19:30 |  | 173.8286 |  | F | 0.38202 | 78.0181 | 99.4932 | 5 | 68483.8594 | 49702.9303
20:00 |  | 176.9234 |  | F | 0.3764 | 78.0708 | 99.5162 | 5 | 66821.8359 | 48500.6537
20:30 |  | 176.7355 |  | F | 0.37587 | 78.2081 | 99.5398 | 5 | 66993.2578 | 48617.5919
21:00 |  | 177.88 |  | F | 0.37587 | 78.3988 | 99.5602 | 5 | 67851.7188 | 49223.9579
21:30 |  | 172.6113 |  | F | 0.37707 | 78.5778 | 99.5746 | 5 | 68317.7578 | 49543.9692
22:00 |  | 179.202 |  | F | 0.52306 | 78.2393 | 99.5819 | 5 | 66830.8281 | 48515.8753
22:30 |  | 179.5258 |  | F | 0.59562 | 77.8188 | 99.5737 | 5 | 65923.7734 | 47910.8198
23:00 |  | 171.0685 |  | F | 0.49247 | 77.7473 | 99.5619 | 5 | 67459.4766 | 49031.1
23:30 |  | 176.9827 |  | F | 0.37608 | 78.0207 | 99.5607 | 5 | 68015.5 | 49396.1276
24:00 |  | 155.3259 |  | F | 0.37587 | 78.296 | 99.5632 | 5 | 67876.0156 | 49257.4614
Náhradné hodnoty pre rok 2022 |  | SO2 | CO |  | HF | Teplota | Tlak | H2O |  | Prietok
|  | kg/h | kg/h |  | kg/h | °C | kPa | % |  | m3/h ns
|  | 9.6361 | 0 |  | 0.027831 | 79.8006 | 98.9325 | 0 | 0 | 58870.6857
Prepočítavacie koeficienty (ppm na mg/m3) |  | 2.86 | 1.25
Konštanta vlhkosti |  | 0.8
Prietok ns = AN_M_PRIETOK*(273.15/(273.15+AN_M_TEPLOTA))*(AN_M_TLAK/101.3)*((100-AN_VLHKOST)/100)
SO2_hmot = (1*AN_M_SO2/1000000)*AN_Prietok_ns
HF_hmot = (1*AN_S_HF/1000000)*AN_Prietok_ns
Označenie SPH
žiadne | platná hodnota
A | SPH > EL
B | SPH > 1,2 EL
C | SPH > 2,0 EL
F | Neplatná hodnota
E | Náhradná hodnota
Prístup do systému:
ecm administrator - konfiguračný prístup
obsluha - prezeranie bez možnosti konfigurácie